## 表10_2_2-2 招标工程量清单扉页格式
【表10.2.2-2】
| 瑞安市公用事业投资有限公司（高楼泵站）备用线路工程 |  |  | 工程
招标工程量清单
招 标 人: |  | 造价咨询人:
| (单位盖章) |  | (单位资质专用章)
法定代表人 或其授权人: |  | 法定代表人 或其授权人:
| (签字或盖章) |  | (签字或盖章)
编 制 人: |  | 复 核 人:
| (造价工程师签字盖专用章) |  | (造价工程师签字盖专用章)
编制时间: |  | 复核时间:

## 表10_2_2-11 编制说明
【表10.2.2-11】
编制说明
工程名称:瑞安市公用事业投资有限公司（高楼泵站）备用线路工程 | 第1页 共3页
【表10.2.2-11】
编制说明
工程名称:瑞安市公用事业投资有限公司（高楼泵站）备用线路工程 | 第2页 共3页
一、工程概况： 1、工程名称：瑞安市公用事业投资有限公司（高楼泵站）备用线路工程 2、工程地点：瑞安市高楼镇 3、施工范围：新立18米水泥杆16基，新立钢管杆1基，新立水泥杆基础加装钢管桩，具体详见工程量清单。 二、招标范围：安装工程 三、编制依据： 1、《通用安装工程工程量计算规范》（GB50856-2013）； 2、《浙江省安装工程工程量清单计价指引》； 3、《浙江省建筑工程预算定额（2018版）》； 4、《浙江省安装工程预算定额（2018版）》； 5、《浙江省市政工程预算定额（2018版）》； 6、《浙江省建设安装材料统一分类编码及2018基期价格》； 7、《 浙江省施工机械台班费用参考单价（2018版）》； 8、浙建建发[2019]92号关于增值税调整后我省建设工程计价依据增值税税率及有关计价调整的通知； 9、依据温州华电实业有限公司设计2020版施工图纸； 10、10基钢管桩Q345-10*φ600*6000及1基钢管杆10JGDJ0-60-14TC为甲供材料； 11、电缆工井尺寸按平面图尺寸1300*900*1200计入； 12、材料价格按2021年8月份《瑞安工程造价信息》、《浙江省工程造价信息》，信息价没有的材料价格按当地市场价格。 13、本工程采用一般计税法。 四、材料推荐品牌表 序号 材料名称 品牌1及型号 品牌2及型号 品牌3及型号 备注 1 钢管 金洲 增洲 银河 2 电线、电缆 元通 圣华 启帆 3 真空断路器 德力西 人民 正泰
【表10.2.2-11】
编制说明
工程名称:瑞安市公用事业投资有限公司（高楼泵站）备用线路工程 | 第3页 共3页
注：1、以上所列材料均采用优等品，在使用之前应提交样品。 2、由于中标人未经业主确认擅自订货的，业主将对此不予计价。 3、工程材料进场投入使用前均需经过报验手续，将相关材料的品牌资料及质量检验报告等资料报监理工程师及业主确定后方可使用，否则业主将对此不予计价。 4、投标人可采用相当于或高于以上品牌。

## 1_表10_2_2-16 分部分项工程清单与计价表
【表10.2.2-16】
分部分项工程清单与计价表
单位(专业)工程名称:配电工程-安装 | [5 empty] | 标段: |  |  | 第1页 共4页
序号 | 项目编码 | 项目名称 | 项目特征 | 计量 单位 | 工程量 | 金 额 (元) |  |  |  |  | 备注
[6 empty] | 综合单价 | 合价 | 其中
[8 empty] | 人工费 | 机械费 | 暂估价
|  | 配电系统 |  |  | 0
1 | 030410001001 | 电杆组立 | 1、非预应力拔梢杆 φ230*18000(法兰)； 2、钢管桩Q345-10*φ600*6000； 3、含吊环、钢板件等配件、接地及运输费、安装费等； 4、具体做法详见施工图纸。 | 根 | 6
2 | 030410001004 | 电杆组立 | 1、非预应力拔梢杆 φ230*18000(法兰)； 2、钢管桩Q345-10*φ600*6000为甲供材料； 3、含吊环、钢板件等配件、接地及运输费、安装费等； 4、具体做法详见施工图纸。 | 根 | 10
3 | 030410001002 | 电杆组立 | 1、10JGDJ0-60-14TC钢管杆,AC10kV,单杆,单回,Q345，是甲供材料； 2、钢管桩GZ14*850/6900； 3、含吊环、钢板件、三角楔铁、加强板等配件、接地及运输费、安装费等； 4、具体做法详见施工图纸。 | 根 | 1
4 | 030410001003 | 电杆组立 | 1、拉线GJ-50； 2、含拉盘及拉线附件(拉线抱箍、拉线串、拉线棒、拉盘U型拉环等）； 3、具体做法详见施工图纸。 | 组 | 3
本页小计
【表10.2.2-16】
分部分项工程清单与计价表
单位(专业)工程名称:配电工程-安装 | [5 empty] | 标段: |  |  | 第2页 共4页
序号 | 项目编码 | 项目名称 | 项目特征 | 计量 单位 | 工程量 | 金 额 (元) |  |  |  |  | 备注
[6 empty] | 综合单价 | 合价 | 其中
[8 empty] | 人工费 | 机械费 | 暂估价
5 | 030410004001 | 杆上设备 | 1、真空开关 ZW32-12/630-20 2、含相应附件 | 台 | 2
6 | 030410004002 | 杆上设备 | 1、交流避雷器,AC10kV,17kV,硅橡胶,50kV,不带间隙 | 组 | 5
7 | 030402006001 | 杆上设备 | 线路柱式瓷绝缘子,R5ET105L | 只 | 87
8 | 030410004003 | 杆上设备 | 交流盘形悬式瓷绝缘子,U70B/146,255,320 | 片 | 24
9 | 030410002001 | 横担组装 | 线路角铁横担,∠70X7,1500mm | 组 | 28
10 | 030410002002 | 横担组装 | 线路角铁横担,∠80X8,1500mm | 组 | 4
11 | 040803003001 | 电缆排管 | 1、镀锌钢管地埋敷设 G150 2、电缆上盖保护板 3、具体做法详见施工图纸。 | m | 40.00
12 | 030408003001 | 电缆保护管 | 1、登杆装置三套 2、电缆保护管敷设每处3米，镀锌钢管G150 3、软母线引下线、跳线、设备连线安装 导线截面（mm2）≤150 4、避雷引下线150米，φ12镀锌圆钢 5、接地极50*5*2500镀锌角钢 6、具体做法详见施工图纸。 | 套 | 3
13 | 030410003001 | 导线架设 | 高压架空导线 JKLYJ-150 | km | 2.60
14 | 030404036001 | 其他电器 | 压铝接线端子 导线截面（mm2）≤185 | 个 | 50
本页小计
【表10.2.2-16】
分部分项工程清单与计价表
单位(专业)工程名称:配电工程-安装 | [5 empty] | 标段: |  |  | 第3页 共4页
序号 | 项目编码 | 项目名称 | 项目特征 | 计量 单位 | 工程量 | 金 额 (元) |  |  |  |  | 备注
[6 empty] | 综合单价 | 合价 | 其中
[8 empty] | 人工费 | 机械费 | 暂估价
15 | 030408001001 | 电力电缆 | 高压电缆,ZC-YJV22-8.7/15-3*150 | m | 230.00
16 | 030408006001 | 电力电缆头 | 户内热（冷）缩式电力电缆终端头制作、安装 10kV以下终端头（截面mm2以下）150 | 个 | 1
17 | 030408006002 | 电力电缆头 | 户外电力电缆终端头制作、安装 10kV以下热缩式（截面mm2以下）150 | 个 | 3
18 | 040504001001 | 砌筑井 | 电缆工井1300*900*1200： 1、100厚片石垫层灌沙分层夯实 2、100厚素砼标号C10 3、砖砌，井壁采用Mu10大仑砖,1:3水泥沙浆实砌 4、井壁抹灰1：3水泥砂浆 5、钢纤维盖板安装，井盖500*1100 6、具体施工详见图纸 7、报价含接地及铁构件、模板制安等所有费用 | 座 | 2
19 | 030408005001 | 铺砂、盖保护板(砖） | 揭、盖、移动盖板，盖板长度（mm）≤1500 | m | 6.00
20 | 030408008001 | 防火堵洞 | 防火堵洞盘柜下 | 处 | 4
21 | 030408010001 | 防火涂料 | 防火涂料 | kg | 20.00
22 | 030408008002 | 防火堵洞 | 防火堵洞保护管 | 处 | 20
23 | 030414009001 | 避雷器 | 避雷器调试10kV以下 | 组 | 5
本页小计
【表10.2.2-16】
分部分项工程清单与计价表
单位(专业)工程名称:配电工程-安装 | [5 empty] | 标段: |  |  | 第4页 共4页
序号 | 项目编码 | 项目名称 | 项目特征 | 计量 单位 | 工程量 | 金 额 (元) |  |  |  |  | 备注
[6 empty] | 综合单价 | 合价 | 其中
[8 empty] | 人工费 | 机械费 | 暂估价
24 | 030414011001 | 接地装置 | 独立接地装置6根接地极以内 | 系统 | 3
25 | 030414002001 | 送配电装置系统 | 送配电装置系统调试 10kV以下交流供电断路器 | 系统 | 1
26 | 030414015001 | 电缆试验 | 电缆试验泄漏试验 | 次 | 2
27 | 030414015002 | 电缆试验 | 电缆试验直流耐压试验（10kV以下） | 次 | 2
28 | 040101002001 | 挖沟槽土方 | 1.土壤类别:现场自行测定； 2.挖土深度:详见设计图纸； | m3 | 65.66
29 | 040103001001 | 回填方 | 1.密实度要求:符合设计及规范要求； 2.填方材料品种:原土 | m3 | 36.55
30 | 040103002001 | 余方弃置 | 1、余方外运，运距由投标单位综合考虑，报价含消纳； | m3 | 29.11
本页小计
合计

## 1_表10_2_2-16 施工技术措施项目清单与计价表
【表10.2.2-16】
施工技术措施项目清单与计价表
单位(专业)工程名称:配电工程-安装 | [5 empty] | 标段: |  |  | 第1页 共1页
序号 | 项目编码 | 项目名称 | 项目特征 | 计量 单位 | 工程量 | 金 额 (元) |  |  |  |  | 备注
[6 empty] | 综合单价 | 合价 | 其中
[8 empty] | 人工费 | 机械费 | 暂估价
1 | 041106001001 | 大型机械设备进出场及安拆 | 大型机械设备进出场及安拆，投标单位自行考虑，按一次性包干计入结算不再调整； | 项 | 1
本页小计
合计

## 1_表10_2_2-20 施工组织（总价）措施项目清单与
【表10.2.2-20】
施工组织（总价）措施项目清单与计价表
工程名称:安装 |  |  | 标段: | 第1页 共1页
序号 | 项目编号 | 项目名称 | 计算基础 | 费率 (%) | 金额 (元) | 备注
1 | 031302001001 | 安全文明施工费
1.1 | 1.1 | 安全文明施工基本费
2 | Z03130200801 | 提前竣工增加费
3 | 031302004001 | 二次搬运费
4 | 031302005001 | 冬雨季施工增加费
5 | 03B999 | 其他施工组织措施费
合 计

## 1_表10_2_2-21 其他项目清单与计价汇总表
【表10.2.2-21】
其他项目清单与计价汇总表
工程名称:安装 |  | 标段: | 第1页 共1页
序号 | 项 目 名 称 | 金额(元) | 备注
1 | 暂列金额 | 0 | 明细详见表10.2.2-22
1.1 | 标化工地增加费 | 0 | 明细详见表10.2.2-22
1.2 | 优质工程增加费 | 0 | 明细详见表10.2.2-22
1.3 | 其他暂列金额 | 0 | 明细详见表10.2.2-22
2 | 暂估价 | 0
2.1 | 材料（设备）暂估价 | 0 | 明细详见表10.2.2-23
2.2 | 专业工程暂估价 | 0 | 明细详见表10.2.2-24
2.3 | 专项技术措施暂估价 | 0 | 明细详见表10.2.2-25
3 | 计日工 |  | 明细详见表10.2.2-26
4 | 总承包服务费 |  | 明细详见表10.2.2-27
合 计

## 1_表10_2_2-22 暂列金额明细表
【表10.2.2-22】
暂列金额明细表
工程名称:安装 |  | 标段: |  | 第1页 共1页
序号 | 项 目 名 称 | 计量单位 | 暂定金额(元) | 备注
1 | 标化工地增加费 | 项
2 | 优质工程增加费 | 项
3 | 其他暂列金额 | 项 |  | 估算比例一般不高于5%
3.1 | 其他暂列金额 | 项
合计

## 1_表10_2_2-23 材料（工程设备）暂估单价表
【表10.2.2-23】
材料（工程设备）暂估单价表
单位(专业)工程名称:配电工程-安装 |  |  |  | 标段: |  | 第1页 共1页
序号 | 材料（工程设备）名称、规格、型号 | 计量 单位 | 数量 | 单价 | 合价 | 备注
合计

## 1_表10_2_2-24 专业工程暂估价表
【表10.2.2-24】
专业工程暂估价表
单位(专业)工程名称:配电工程-安装 |  | 标段: | 第1页 共1页
序号 | 工 程 名 称 | 工程内容 | 暂估金额(元) | 备注
合计

## 1_表10_2_2-25 专项技术措施暂估价表
【表10.2.2-25】
专项技术措施暂估价表
单位(专业)工程名称:配电工程-安装 |  | 标段: | 第1页 共1页
序号 | 工 程 名 称 | 工程内容 | 暂估金额(元) | 备注
合计 |  |  | 0

## 1_表10_2_2-26 计日工表
【表10.2.2-26】
计 日 工 表
单位(专业)工程名称:配电工程-安装 |  | 标段: |  | 第1页 共1页
编号 | 项 目 名 称 | 单位 | 数量 | 综合单价(元) | 合价(元)
一 | 人 工 | 元
1
2
3
4
5
人 工 小 计
二 | 材 料 | 元
1
2
3
4
5
材 料 小 计
三 | 施 工 机 械 | 元
1
2
3
4
5
施工机械小计
总 计

## 1_表10_2_2-27 总承包服务费计价表
【表10.2.2-27】
总承包服务费计价表
单位(专业)工程名称:配电工程-安装 |  |  | 标段: |  | 第1页 共1页
序号 | 项目名称 | 项目价值(元) | 服务内容 | 计算基础 | 费率(%) | 金额(元)
1 | 发包人单独发包的专业工程
1.1 | 专业发包工程管理费
2 | 发包人提供材料(设备)
2.1 | 甲供材料设备保管费
| 合计 | - | - |  | -

## 1_表10_2_2-29 主要工日一览表(空表)
【表10.2.2-29】
主要工日一览表
工程名称:安装 |  |  | 标段: |  | 第1页 共1页
序号 | 工日名称（类别） | 单位 | 数量 | 单价(元) | 合价（元） | 备注

## 1_表10_2_2-30 发包人提供材料和设备一览表
【表10.2.2-30】
发包人提供材料和设备一览表
工程名称:安装 |  |  | 标段: |  |  | 第1页 共1页
序号 | 材料(设备)名称、规格、型号 | 单位 | 数量 | 单价 (元) | 交货 方式 | 送达 地点 | 备注
1 | 钢管桩(甲供) | t | 13.364 | 8475
2 | 钢管杆(桩)（甲供） | t | 2.763 | 8475

## 1_表10_2_2-31 主要材料和工程设备一览表（空表
【表10.2.2-31】
主要材料和工程设备一览表
工程名称:安装 |  |  |  | 标段: |  | 第1页 共1页
序号 | 名称、规格、型号 | 单位 | 数量 | 单价(元) | 合价（元） | 备注

## 1_表10_2_2-32 主要机械台班一览表(空表)
【表10.2.2-32】
主要机械台班一览表
工程名称:安装 |  |  | 标段: |  | 第1页 共2页
序号 | 机械名称、规格、型号 | 单位 | 数 量 | 单价(元) | 合价（元） | 备注
【表10.2.2-32】
主要机械台班一览表
工程名称:安装 |  |  | 标段: |  | 第2页 共2页
序号 | 机械名称、规格、型号 | 单位 | 数 量 | 单价(元) | 合价（元） | 备注