## 表10_2_2-2 招标工程量清单扉页格式
【表10.2.2-2】
| 瑞安市北麂交通陆岛码头客运站装修工程 |  |  | 工程
招标工程量清单
招 标 人: |  | 造价咨询人:
| (单位盖章) |  | (单位资质专用章)
法定代表人 或其授权人: |  | 法定代表人 或其授权人:
| (签字或盖章) |  | (签字或盖章)
编 制 人: |  | 复 核 人:
| (造价工程师签字盖专用章) |  | (造价工程师签字盖专用章)
编制时间: |  | 复核时间:

## 1_【仅做参考】表10_2_2-13 【不含单列】单位(
【表10.2.2-13】
单位（专业）工程招标控制价费用表
工程名称:瑞安市北麂岛客运站装修工程-建筑 |  |  | 标段: | 第1页 共1页
序号 | 费用名称 |  | 计算公式 | 金额 (元) | 备注
1 | 分部分项工程费 |  | ∑(分部分项工程量×综合单价） |  | 见表10.2.2-16
1.1 | 其中 | 人工费+机械费 | ∑分部分项（定额人工费+定额机械费）
2 | 措施项目费 |  | （2.1+2.2）
2.1 | 施工技术措施项目费 |  | ∑(技措项目工程量×综合单价） |  | 见表10.2.2-16
2.1.1 | 其中 | 人工费+机械费 | ∑技措项目（定额人工费+定额机械费）
2.2 | 施工组织措施项目费 |  | (1.1+2.1.1)×费率 |  | 见表10.2.2-20
2.2.1 | 其中 | 安全文明施工基本费 | (1.1+2.1.1)×费率 |  | 见表10.2.2-20
3 | 其他项目费 |  | （3.1+3.2+3.3+3.4）
3.1 | 暂列金额 |  | 3.1.1+3.1.2+3.1.3 |  | 见表10.2.2-21
3.1.1 | 其中 | 标化工地增加费 | 按招标文件规定额度列计 |  | 见表10.2.2-22
3.1.2 |  | 优质工程增加费 | 按招标文件规定额度列计 |  | 见表10.2.2-22
3.1.3 |  | 其他暂列金额 | 按招标文件规定额度列计 |  | 见表10.2.2-22
3.2 | 暂估价 |  | 3.2.1+3.2.2+3.2.3 |  | 见表10.2.2-21
3.2.1 | 其中 | 材料（工程设备）暂估价 | 按招标文件规定额度列计 (或计入综合单价) |  | 见表10.2.2-23
3.2.2 |  | 专业工程暂估价 | 按招标文件规定额度列计 |  | 见表10.2.2-24
3.2.3 |  | 专项技术措施暂估价 | 按招标文件规定额度列计 |  | 见表10.2.2-25
3.3 | 计日工 |  | ∑计日工(暂估数量×综合单价） |  | 见表10.2.2-21
3.4 | 施工总承包服务费 |  | 3.4.1+3.4.2 |  | 见表10.2.2-21
3.4.1 | 其中 | 专业发包工程管理费 | ∑专业发包工程（暂估金额×费率） |  | 见表10.2.2-27
3.4.2 |  | 甲供材料设备管理费 | 甲供材料暂估金额×费率+甲供设备暂估金额×费率 |  | 见表10.2.2-27
4 | 规费 |  | (1.1+2.1.1)×费率
5 | 税金 |  | (1+2+3+4)×税率
招标控制价合计 |  |  | 1+2+3+4+5

## 1_【仅做参考】表10_2_2-13 【含单列】单位(专
【表10.2.2-13】
单位（专业）工程招标控制价费用表
工程名称:瑞安市北麂岛客运站装修工程-建筑 |  |  | 标段: | 第1页 共1页
序号 | 费用名称 |  | 计算公式 | 金额 (元) | 备注
1 | 分部分项工程费 |  | ∑(分部分项工程量×综合单价） |  | 见表10.2.2-16
1.1 | 其中 | 人工费+机械费 | ∑分部分项（定额人工费+定额机械费）
2 | 措施项目费 |  | （2.1+2.2）
2.1 | 施工技术措施项目费 |  | ∑(技措项目工程量×综合单价） |  | 见表10.2.2-16
2.1.1 | 其中 | 人工费+机械费 | ∑技措项目（定额人工费+定额机械费）
2.2 | 施工组织措施项目费 |  | (1.1+2.1.1)×费率 |  | 见表10.2.2-20
2.2.1 | 其中 | 安全文明施工基本费 | (1.1+2.1.1)×费率 |  | 见表10.2.2-20
3 | 其他项目费 |  | （3.1+3.2+3.3+3.4）
3.1 | 暂列金额 |  | 3.1.1+3.1.2+3.1.3 |  | 见表10.2.2-21
3.1.1 | 其中 | 标化工地增加费 | 按招标文件规定额度列计 |  | 见表10.2.2-22
3.1.2 |  | 优质工程增加费 | 按招标文件规定额度列计 |  | 见表10.2.2-22
3.1.3 |  | 其他暂列金额 | 按招标文件规定额度列计 |  | 见表10.2.2-22
3.2 | 暂估价 |  | 3.2.1+3.2.2+3.2.3 |  | 见表10.2.2-21
3.2.1 | 其中 | 材料（工程设备）暂估价 | 按招标文件规定额度列计 (或计入综合单价) |  | 见表10.2.2-23
3.2.2 |  | 专业工程暂估价 | 按招标文件规定额度列计 |  | 见表10.2.2-24
3.2.3 |  | 专项技术措施暂估价 | 按招标文件规定额度列计 |  | 见表10.2.2-25
3.3 | 计日工 |  | ∑计日工(暂估数量×综合单价） |  | 见表10.2.2-21
3.4 | 施工总承包服务费 |  | 3.4.1+3.4.2 |  | 见表10.2.2-21
3.4.1 | 其中 | 专业发包工程管理费 | ∑专业发包工程（暂估金额×费率） |  | 见表10.2.2-27
3.4.2 |  | 甲供材料设备管理费 | 甲供材料暂估金额×费率+甲供设备暂估金额×费率 |  | 见表10.2.2-27
4 | 规费 |  | (1.1+2.1.1)×费率
5 | 单列费用 |  | 单列费用
6 | 税金 |  | (1+2+3+4+计税不计费+计税不计费不下浮)×税率
7 | 下浮 |  | (1+2+3+4+5+6-不计税不计费不下浮-计税不计费不下浮-暂估材料)×费率
其中 | 甲供费（不计入造价） |  | 甲供材料费+甲供主材费+甲供设备费
招标控制价合计 |  |  | 1+2+3+4+5+6-7

## 1_表10_2_2-16 分部分项工程清单与计价表
【表10.2.2-16】
分部分项工程清单与计价表
单位(专业)工程名称:瑞安市北麂岛客运站装修工程-建筑 | [5 empty] | 标段: |  |  | 第1页 共23页
序号 | 项目编码 | 项目名称 | 项目特征 | 计量 单位 | 工程量 | 金 额 (元) |  |  |  |  | 备注
[6 empty] | 综合单价 | 合价 | 其中
[8 empty] | 人工费 | 机械费 | 暂估价
一层
砌筑工程
1 | 010404001001 | 垫层 | 1、C15现浇现拌混凝土垫层； 2、高度：200mm； 3、报价含模板费用； | m3 | 2.03
2 | 010401003001 | 实心砖墙 | 1.砖的品种规格及强度等级：混凝土实心砖240×115×53 MU10； 2.砂浆强度等级：M7.5混合砂浆； 3.墙体厚度：100mm。 4、部位：一层； | m3 | 10.97
3 | 010401003002 | 实心砖墙 | 1.砖的品种规格及强度等级：混凝土实心砖240×115×53 MU10； 2.砂浆强度等级：M7.5混合砂浆； 3.墙体厚度：240mm。 4、部位：一层； | m3 | 9.50
4 | 011201001001 | 墙面一般抹灰 | 1、20mm厚1:3水泥砂浆抹灰处理； | m2 | 298.57
5 | 010502002001 | 构造柱 | 1、混凝土构件：C25非商品混凝土构造柱； 2、规格：240*240mm； 3、纵筋4Φ8搭接长度48d,箍筋Φ6@200； | m3 | 1.29
本页小计
【表10.2.2-16】
分部分项工程清单与计价表
单位(专业)工程名称:瑞安市北麂岛客运站装修工程-建筑 | [5 empty] | 标段: |  |  | 第2页 共23页
序号 | 项目编码 | 项目名称 | 项目特征 | 计量 单位 | 工程量 | 金 额 (元) |  |  |  |  | 备注
[6 empty] | 综合单价 | 合价 | 其中
[8 empty] | 人工费 | 机械费 | 暂估价
6 | 010606013001 | 零星钢构件 | 1、型材种类：Q235B型钢； 2、规格：22B工字钢； 3、钢构表面抛丸除锈、环氧富锌底漆2遍、环氧中间漆2遍、面漆氟碳喷涂2遍，厚度符合设计于要求； 4、耐火极限不小于1.5h； 5、颜色提供色板由业主确认，综合单价不变; 6、部位：一层入口大门上方； | t | 0.437
天棚工程
7 | 011302001001 | 吊顶天棚 | 1、U50轻钢龙骨基层； 2、9.5mm厚防潮石膏板基层安装； 3、板缝贴胶带、点锈处理； | m2 | 425.63
8 | 011302001002 | 吊顶天棚 | 1、U50轻钢龙骨基层； 2、15mm厚阻燃胶合板基层； 3、9.5mm厚防潮石膏板基层安装； 4、板缝贴胶带、点锈处理； 5、部位：吊顶侧封； | m2 | 68.78
9 | 011302001003 | 吊顶天棚 | 1、300*300*0.5mm铝扣板吊顶； 2、主、次龙骨符合施工规范要求； 3、报价含制作、安装及配套吊筋、配套龙骨、配套收边等费用。 | m2 | 44.55
本页小计
【表10.2.2-16】
分部分项工程清单与计价表
单位(专业)工程名称:瑞安市北麂岛客运站装修工程-建筑 | [5 empty] | 标段: |  |  | 第3页 共23页
序号 | 项目编码 | 项目名称 | 项目特征 | 计量 单位 | 工程量 | 金 额 (元) |  |  |  |  | 备注
[6 empty] | 综合单价 | 合价 | 其中
[8 empty] | 人工费 | 机械费 | 暂估价
10 | 010810002001 | 木窗帘盒 | 1、15mm厚阻燃胶合板基层 2、9.5mm厚防潮石膏板饰面； 3、板缝贴胶带、点锈处理； 4、展开宽度：400mm。 5、部位：窗帘盒； | m | 2.62
11 | 011407002001 | 天棚喷刷涂料 | 1、满刮防水腻子一道，分层赶平，复补一遍； 2、外墙平涂漆一底二面处理； 3、颜色提供色板由设计与业主确认，综合单价不变。 | m2 | 495.46
12 | 011502001001 | 金属装饰线 | 1、R50铝合金金属阳角线安装； 2、部位：石膏板天棚上； | m | 120.00
楼地面工程
13 | 011102003001 | 块料楼地面 | 1、20mm厚C25细石混凝土找平层； 2、800*800*10水磨石地砖铺贴，5mm厚石材专用粘结剂； 3、瓷砖间隙美缝处理； 4、样式提供样品由设计与业主确认，综合单价不变； | m2 | 623.81
本页小计
【表10.2.2-16】
分部分项工程清单与计价表
单位(专业)工程名称:瑞安市北麂岛客运站装修工程-建筑 | [5 empty] | 标段: |  |  | 第4页 共23页
序号 | 项目编码 | 项目名称 | 项目特征 | 计量 单位 | 工程量 | 金 额 (元) |  |  |  |  | 备注
[6 empty] | 综合单价 | 合价 | 其中
[8 empty] | 人工费 | 机械费 | 暂估价
14 | 011102003002 | 块料楼地面 | 1、20mm厚C25细石混凝土找平层； 2、400*400*10地砖铺贴，5mm厚石材专用粘结剂； 3、瓷砖间隙美缝处理； 4、样式提供样品由设计与业主确认，综合单价不变； | m2 | 38.32
15 | 011102003003 | 块料楼地面 | 1、20mm厚C25细石混凝土找平层； 2、600*1200*10地砖铺贴，5mm厚石材专用粘结剂； 3、瓷砖间隙美缝处理； 4、样式提供样品由设计与业主确认，综合单价不变； | m2 | 20.37
16 | 011108001001 | 石材零星项目 | 1、20mm厚C25细石混凝土找平层； 2、20mm厚芝麻灰花岗岩，5mm厚石材专用粘结剂； 3、样式提供样品由设计与业主确认，综合单价不变； 4、报价含制作、安装、加工及石材磨小圆边等费用； | m2 | 2.23
17 | 010904001001 | 楼（地）面卷材防水 | 1、400g丙纶布卷材粘贴； 2、2.0mm厚JS防水涂料； 3、上翻300； | m2 | 57.21
墙柱面工程
本页小计
【表10.2.2-16】
分部分项工程清单与计价表
单位(专业)工程名称:瑞安市北麂岛客运站装修工程-建筑 | [5 empty] | 标段: |  |  | 第5页 共23页
序号 | 项目编码 | 项目名称 | 项目特征 | 计量 单位 | 工程量 | 金 额 (元) |  |  |  |  | 备注
[6 empty] | 综合单价 | 合价 | 其中
[8 empty] | 人工费 | 机械费 | 暂估价
18 | 011407001001 | 墙面喷刷涂料 | 1、满刮防水腻子一道，分层赶平，复补一道； 2、外墙平涂漆一底二面处理； 3、颜色提供样板有设计与业主确认，综合单价不变； | m2 | 386.05
19 | 011204001001 | 石材墙面 | 1、50*50*2镀锌角铁基层安装； 2、20mm厚古堡灰大理石干挂（干挂件连接）； 3、样式提供样品由设计与业主确认，综合单价不变； | m2 | 14.20
20 | 011204003001 | 块料墙面 | 1、界面剂一道； 2、15mm厚1:3水泥砂浆找平层； 3、600*1200mm玻面瓷砖粘贴（瓷砖专用粘接剂）（高空处采用干挂工艺处理）； 4、瓷砖间隙美缝处理； 5、样式提供样品由设计与业主确认，综合单价不变； | m2 | 486.34
21 | 011204003002 | 块料墙面 | 1、界面剂一道； 2、15mm厚1:3水泥砂浆找平层； 3、400*800mm全抛釉砖粘贴（瓷砖专用粘接剂）； 4、瓷砖间隙美缝处理； 5、样式提供样品由设计与业主确认，综合单价不变； | m2 | 176.79
本页小计
【表10.2.2-16】
分部分项工程清单与计价表
单位(专业)工程名称:瑞安市北麂岛客运站装修工程-建筑 | [5 empty] | 标段: |  |  | 第6页 共23页
序号 | 项目编码 | 项目名称 | 项目特征 | 计量 单位 | 工程量 | 金 额 (元) |  |  |  |  | 备注
[6 empty] | 综合单价 | 合价 | 其中
[8 empty] | 人工费 | 机械费 | 暂估价
22 | 011105006001 | 金属踢脚线 | 1、白色不锈钢踢脚线安装； 2、9mm厚阻燃胶合板基层，1.0mm厚304不锈钢面板安装； 3、样式提供样品由设计与业主确认，综合单价不变； | m2 | 12.24
23 | 010903001001 | 墙面卷材防水 | 1、400g丙纶布卷材粘贴； 2、2.0mm厚JS防水涂料； 3、高度：1800mm； | m2 | 95.51
门窗工程
24 | 010809004001 | 石材窗台板 | 1、20mm厚芝麻灰花岗岩窗台板安装，留5mm工艺缝，建筑专用胶填充； 2、展开宽度：180mm； 3、报价含制作、安装、石材磨边等所有项目费用； | m2 | 8.30
25 | 010802001001 | 金属（塑钢）门 | 1、门类型：定制铝合金蜂窝铝套装门（带同色门套）； 2、洞口尺寸：1000*2100mm； 3、报价含制作、安装、执手锁、合页、门吸、门套基层等费用； 4、部位：多功能室； | 樘 | 1
本页小计
【表10.2.2-16】
分部分项工程清单与计价表
单位(专业)工程名称:瑞安市北麂岛客运站装修工程-建筑 | [5 empty] | 标段: |  |  | 第7页 共23页
序号 | 项目编码 | 项目名称 | 项目特征 | 计量 单位 | 工程量 | 金 额 (元) |  |  |  |  | 备注
[6 empty] | 综合单价 | 合价 | 其中
[8 empty] | 人工费 | 机械费 | 暂估价
26 | 010802001002 | 金属（塑钢）门 | 1、门类型：定制铝合金蜂窝铝套装门（带同色门套）； 2、洞口尺寸：900*2100mm； 3、报价含制作、安装、执手锁、合页、门吸、门套基层等费用； 4、部位：电机设备总控室、票务室、小走廊、男卫、女卫、母婴房、楼梯间储藏室、员工宿舍； | 樘 | 13
27 | 010802001003 | 金属（塑钢）门 | 1、门类型：定制铝合金蜂窝铝套装门（带同色门套）； 2、洞口尺寸：700*2100mm； 3、报价含制作、安装、执手锁、合页、门吸、门套基层等费用； 4、部位：楼梯间卫生间； | 樘 | 1
28 | 010802001004 | 金属（塑钢）门 | 1、门类型：85系列铝合金推拉门； 2、洞口尺寸：3100*3240mm； 3、铝合金壁厚符合施工规范要求，表面粉末喷涂出处理； 4、颜色提供色板由业主确认、综合单价不变； 5、报价含制作、安装及相关五金配件等费用。 6、具体做法详见施工图纸； 7、部位：保安室； | 樘 | 1
本页小计
【表10.2.2-16】
分部分项工程清单与计价表
单位(专业)工程名称:瑞安市北麂岛客运站装修工程-建筑 | [5 empty] | 标段: |  |  | 第8页 共23页
序号 | 项目编码 | 项目名称 | 项目特征 | 计量 单位 | 工程量 | 金 额 (元) |  |  |  |  | 备注
[6 empty] | 综合单价 | 合价 | 其中
[8 empty] | 人工费 | 机械费 | 暂估价
29 | 010802001005 | 金属（塑钢）门 | 1、门类型：85系列铝合金推拉门； 2、洞口尺寸：1850*2400mm； 3、铝合金壁厚符合施工规范要求，表面粉末喷涂出处理； 4、颜色提供色板由业主确认、综合单价不变； 5、报价含制作、安装及相关五金配件等费用。 6、具体做法详见施工图纸； 7、部位：厨房； | 樘 | 1
30 | 010802001006 | 金属（塑钢）门 | 1、门类型：110系列断桥隔热铝合金平开门； 2、洞口尺寸：2280*1750mm； 3、玻璃采用5+19A+5钢化中空玻璃（汽车级钢化玻璃）； 4、铝合金框112mm，外框壁厚2.0mm6063-T6，A级硅镁铝合金； 5、颜色提供色板由业主确认、综合单价不变； 6、报价含制作、安装及相关五金配件等费用。 7、具体做法详见施工图纸； 8、部位：大厅； | 樘 | 3
本页小计
【表10.2.2-16】
分部分项工程清单与计价表
单位(专业)工程名称:瑞安市北麂岛客运站装修工程-建筑 | [5 empty] | 标段: |  |  | 第9页 共23页
序号 | 项目编码 | 项目名称 | 项目特征 | 计量 单位 | 工程量 | 金 额 (元) |  |  |  |  | 备注
[6 empty] | 综合单价 | 合价 | 其中
[8 empty] | 人工费 | 机械费 | 暂估价
31 | 010802001007 | 金属（塑钢）门 | 1、门类型：110系列断桥隔热铝合金平开门； 2、洞口尺寸：6000*2440mm； 3、玻璃采用5+19A+5钢化中空玻璃(汽车级钢化玻璃)； 4、铝合金框112mm，外框壁厚2.0mm6063-T6，A级硅镁铝合金； 5、颜色提供色板由业主确认、综合单价不变； 6、报价含制作、安装及相关五金配件等费用。 7、具体做法详见施工图纸； 8、部位：大厅； | 樘 | 1
32 | 010807001001 | 金属（塑钢、断桥）窗 | 1、窗类型：60系列断桥隔热铝合金固定窗； 2、洞口尺寸：6000*1600mm； 3、玻璃采用6+12A+6钢化中空玻璃 4、铝合金壁厚符合施工规范要求，表面粉末喷涂出处理； 5、颜色提供色板由业主确认、综合单价不变； 6、报价含制作、安装及相关五金配件等费用。 7、具体做法详见施工图纸； 8、部位：售票厅； | 樘 | 1
本页小计
【表10.2.2-16】
分部分项工程清单与计价表
单位(专业)工程名称:瑞安市北麂岛客运站装修工程-建筑 | [5 empty] | 标段: |  |  | 第10页 共23页
序号 | 项目编码 | 项目名称 | 项目特征 | 计量 单位 | 工程量 | 金 额 (元) |  |  |  |  | 备注
[6 empty] | 综合单价 | 合价 | 其中
[8 empty] | 人工费 | 机械费 | 暂估价
33 | 010807001002 | 金属（塑钢、断桥）窗 | 1、窗类型：60系列断桥隔热铝合金固定窗； 2、洞口尺寸：6000*1200mm； 3、玻璃采用6+12A+6钢化中空玻璃 4、铝合金壁厚符合施工规范要求，表面粉末喷涂出处理； 5、颜色提供色板由业主确认、综合单价不变； 6、报价含制作、安装及相关五金配件等费用。 7、具体做法详见施工图纸； 8、部位：大厅； | 樘 | 1
34 | 01B001 | 不锈钢单向门 | 1、不锈钢单项门（全高转闸门）； 2、规格：1400*1400*2200mm； 3、采用国标2011.2mm不锈钢制成,内部杆长530mm，通道宽度610mm； 4、报价含安装、运输及相关配件等所有费用； | 樘 | 1
35 | 010808004001 | 金属门窗套 | 1、15mm厚阻燃胶合板门套基层； 2、1.0mm厚304不锈钢饰面板安装； 3、报价含制作、安装、加工及相关配件封费用； | m2 | 3.71
36 | 010808005001 | 石材门窗套 | 1、50*50*2镀锌角铁基层安装； 2、20mm厚古堡灰大理石干挂（干挂件连接）； 3、报价含制作、安装、加工及石材磨小圆边等费用； | m2 | 26.89
本页小计
【表10.2.2-16】
分部分项工程清单与计价表
单位(专业)工程名称:瑞安市北麂岛客运站装修工程-建筑 | [5 empty] | 标段: |  |  | 第11页 共23页
序号 | 项目编码 | 项目名称 | 项目特征 | 计量 单位 | 工程量 | 金 额 (元) |  |  |  |  | 备注
[6 empty] | 综合单价 | 合价 | 其中
[8 empty] | 人工费 | 机械费 | 暂估价
其他装饰工程
37 | 011501001001 | 柜台 | 1、茶水柜台规格：2000*900*520mm； 2、石材台面采用20mm石英石台面安装； 3、50*50*2镀锌方管安装，15mm厚阻燃胶合板基层框架搭建，18mm厚蜂窝铝板柜体制作，钢化玻璃晶钢门安装； 4、报价含制作、安装、加工及石材磨边倒角、开孔、挡水条、五金配件等费用； 5、部位：母婴室； | 个 | 1
38 | 011501001002 | 柜台 | 1、茶水柜台规格：3235*800*570mm； 2、石材台面采用20mm石英石台面安装； 3、50*50*2镀锌方管安装，15mm厚阻燃胶合板基层框架搭建，18mm厚蜂窝铝板柜体制作，钢化玻璃晶钢门安装； 4、报价含制作、安装、加工及石材磨边倒角、开孔、挡水条、五金配件等费用； 5、部位：大厅 | 个 | 1
本页小计
【表10.2.2-16】
分部分项工程清单与计价表
单位(专业)工程名称:瑞安市北麂岛客运站装修工程-建筑 | [5 empty] | 标段: |  |  | 第12页 共23页
序号 | 项目编码 | 项目名称 | 项目特征 | 计量 单位 | 工程量 | 金 额 (元) |  |  |  |  | 备注
[6 empty] | 综合单价 | 合价 | 其中
[8 empty] | 人工费 | 机械费 | 暂估价
39 | 011501001003 | 柜台 | 1、服务台规格：6800*1150*800mm； 2、石材台面采用20mm爵士白大理石台面安装； 3、镀锌方管(50*50*2mm/40*20*2mm)安装，15mm厚阻燃胶合板基层框架搭建； 4、报价含制作、安装、加工及石材磨边倒角、开孔、挡水条、五金配件等费用； 5、部位：票务室； | 个 | 1
40 | 011210003001 | 玻璃隔断 | 1、12mm厚钢化玻璃固定安装； 2、两端角铁支撑，外包1.0mm厚304不锈钢饰面； 3、报价含制作、安装、加工及相关配件等费用； 4：部位：票务室 | m2 | 6.49
41 | 011505001001 | 洗漱台 | 1、洗漱台规格：1940*200*570mm； 2、20mm厚石英石台面安装； 3、报价含制作、安装、加工、石材开孔、石材磨小圆边及相关配件等费用； | 个 | 1
本页小计
【表10.2.2-16】
分部分项工程清单与计价表
单位(专业)工程名称:瑞安市北麂岛客运站装修工程-建筑 | [5 empty] | 标段: |  |  | 第13页 共23页
序号 | 项目编码 | 项目名称 | 项目特征 | 计量 单位 | 工程量 | 金 额 (元) |  |  |  |  | 备注
[6 empty] | 综合单价 | 合价 | 其中
[8 empty] | 人工费 | 机械费 | 暂估价
42 | 011210005001 | 成品隔断 | 1、15mm厚成品抗倍特浴厕隔断； 2、密度980，不锈钢配件 2、高度：2000mm； 3、报价含制作、安装及不锈钢配套拉手、不锈钢配套拉杆、不锈钢配套撑脚等所有费用； | m2 | 34.62
43 | 011501010001 | 厨房吊柜 | 1、吊柜规格：3000*1000*350mm； 2、15mm厚阻燃胶合板基层框架搭建，18mm厚蜂窝铝板柜体制作，钢化玻璃晶钢门安装； 3、报价含制作、安装、加工及相关配件等费用； 4、部位：厨房； | 个 | 1
44 | 011501011001 | 灶台 | 1、灶台规格：（2463+2304）*800*600mm； 2、石材台面采用20mm石英石台面安装； 3、50*50*2镀锌方管安装，15mm厚阻燃胶合板基层框架搭建，18mm厚蜂窝铝板柜体制作，钢化玻璃晶钢门安装； 4、报价含制作、安装、加工及石材磨边倒角、开孔、挡水条、五金配件等费用； 5、部位：厨房 | 个 | 1
本页小计
【表10.2.2-16】
分部分项工程清单与计价表
单位(专业)工程名称:瑞安市北麂岛客运站装修工程-建筑 | [5 empty] | 标段: |  |  | 第14页 共23页
序号 | 项目编码 | 项目名称 | 项目特征 | 计量 单位 | 工程量 | 金 额 (元) |  |  |  |  | 备注
[6 empty] | 综合单价 | 合价 | 其中
[8 empty] | 人工费 | 机械费 | 暂估价
45 | 01B002 | 成品淋浴间 | 1、成品玻璃隔断淋浴间； 2、玻璃采用12mm厚钢化玻璃，上下采用铝合金型材固定，下方挡水条制作； 3、高度：1800mm； 4、报价含制作、安装、加工及滑轨、扶手等五金配件费用 | 个 | 3
二层
砌筑工程
46 | 010401003003 | 实心砖墙 | 1.砖的品种规格及强度等级：混凝土实心砖240×115×53 MU10； 2.砂浆强度等级：M7.5混合砂浆； 3.墙体厚度：100mm。 4、部位：二层； | m3 | 10.19
47 | 010401003004 | 实心砖墙 | 1.砖的品种规格及强度等级：混凝土实心砖240×115×53 MU10； 2.砂浆强度等级：M7.5混合砂浆； 3.墙体厚度：240mm。 4、部位：二层； | m3 | 4.08
48 | 011201001002 | 墙面一般抹灰 | 1、20mm厚1:3水泥砂浆抹灰处理； | m2 | 237.80
天棚工程
本页小计
【表10.2.2-16】
分部分项工程清单与计价表
单位(专业)工程名称:瑞安市北麂岛客运站装修工程-建筑 | [5 empty] | 标段: |  |  | 第15页 共23页
序号 | 项目编码 | 项目名称 | 项目特征 | 计量 单位 | 工程量 | 金 额 (元) |  |  |  |  | 备注
[6 empty] | 综合单价 | 合价 | 其中
[8 empty] | 人工费 | 机械费 | 暂估价
49 | 011302001004 | 吊顶天棚 | 1、U50轻钢龙骨基层； 2、9.5mm厚防潮石膏板基层安装； 3、板缝贴胶带、点锈处理； | m2 | 413.75
50 | 011302001005 | 吊顶天棚 | 1、U50轻钢龙骨基层； 2、15mm厚阻燃胶合板基层； 3、9.5mm厚防潮石膏板基层安装； 4、板缝贴胶带、点锈处理； 5、部位：吊顶侧封； | m2 | 18.45
51 | 011303001001 | 采光天棚 | 1、天花软膜安装（A级防火透光膜），软膜厚度0.2mm（基层以另计清单）； 2、具体样式提供样品由业主与设计确认，综合单价不变； 3、报价含制作、安装、含灯珠等附件费用； | m2 | 127.43
52 | 011302001006 | 吊顶天棚 | 1、300*300*0.5mm铝扣板吊顶； 2、主、次龙骨符合施工规范要求； 3、报价含制作、安装及配套吊筋、配套龙骨、配套收边等费用。 | m2 | 30.70
53 | 011407002002 | 天棚喷刷涂料 | 1、满刮防水腻子一道，分层赶平，复补一遍； 2、外墙平涂漆一底二面处理； 3、颜色提供色板由设计与业主确认，综合单价不变。 | m2 | 432.20
本页小计
【表10.2.2-16】
分部分项工程清单与计价表
单位(专业)工程名称:瑞安市北麂岛客运站装修工程-建筑 | [5 empty] | 标段: |  |  | 第16页 共23页
序号 | 项目编码 | 项目名称 | 项目特征 | 计量 单位 | 工程量 | 金 额 (元) |  |  |  |  | 备注
[6 empty] | 综合单价 | 合价 | 其中
[8 empty] | 人工费 | 机械费 | 暂估价
楼地面工程
54 | 011102003004 | 块料楼地面 | 1、20mm厚C25细石混凝土找平层； 2、800*800*10水磨石地砖铺贴，5mm厚石材专用粘结剂； 3、瓷砖间隙美缝处理； 3、样式提供样品由设计与业主确认，综合单价不变； | m2 | 230.33
55 | 011102003005 | 块料楼地面 | 1、20mm厚C25细石混凝土找平层； 2、400*400*10地砖铺贴，5mm厚石材专用粘结剂； 3、瓷砖间隙美缝处理； 4、样式提供样品由设计与业主确认，综合单价不变； | m2 | 25.13
56 | 011108001002 | 石材零星项目 | 1、20mm厚C25细石混凝土找平层； 2、20mm厚芝麻灰花岗岩，5mm厚石材专用粘结剂； 3、样式提供样品由设计与业主确认，综合单价不变； 4、报价含制作、安装、加工及石材磨小圆边等费用； | m2 | 3.31
57 | 010904001002 | 楼（地）面卷材防水 | 1、400g丙纶布卷材粘贴； 2、2.0mm厚JS防水涂料； 3、上翻300； | m2 | 69.73
本页小计
【表10.2.2-16】
分部分项工程清单与计价表
单位(专业)工程名称:瑞安市北麂岛客运站装修工程-建筑 | [5 empty] | 标段: |  |  | 第17页 共23页
序号 | 项目编码 | 项目名称 | 项目特征 | 计量 单位 | 工程量 | 金 额 (元) |  |  |  |  | 备注
[6 empty] | 综合单价 | 合价 | 其中
[8 empty] | 人工费 | 机械费 | 暂估价
墙柱面工程
58 | 011407001002 | 墙面喷刷涂料 | 1、满刮防水腻子一道，分层赶平，复补一道； 2、外墙平涂漆一底二面处理； 3、颜色提供样板有设计与业主确认，综合单价不变； | m2 | 416.66
59 | 011105006002 | 金属踢脚线 | 1、白色不锈钢踢脚线安装； 2、9mm厚阻燃胶合板基层，1.0mm厚304不锈钢面板安装； 3、样式提供样品由设计与业主确认，综合单价不变； | m2 | 14.15
60 | 011204003003 | 块料墙面 | 1、界面剂一道； 2、15mm厚1:3水泥砂浆找平层； 3、400*800mm全抛釉砖粘贴（瓷砖专用粘接剂）； 4、瓷砖间隙美缝处理； 5、样式提供样品由设计与业主确认，综合单价不变； | m2 | 161.91
61 | 010903001002 | 墙面卷材防水 | 1、400g丙纶布卷材粘贴； 2、2.0mm厚JS防水涂料； 3、高度：1800mm； | m2 | 69.87
门窗工程
本页小计
【表10.2.2-16】
分部分项工程清单与计价表
单位(专业)工程名称:瑞安市北麂岛客运站装修工程-建筑 | [5 empty] | 标段: |  |  | 第18页 共23页
序号 | 项目编码 | 项目名称 | 项目特征 | 计量 单位 | 工程量 | 金 额 (元) |  |  |  |  | 备注
[6 empty] | 综合单价 | 合价 | 其中
[8 empty] | 人工费 | 机械费 | 暂估价
62 | 010809004002 | 石材窗台板 | 1、20mm厚芝麻灰花岗岩窗台板安装，留5mm工艺缝，建筑专用胶填充； 2、展开宽度：180mm； 3、报价含制作、安装、石材磨边等所有项目费用； | m2 | 9.90
63 | 010802001008 | 金属（塑钢）门 | 1、门类型：定制铝合金蜂窝铝套装门（带同色门套）； 2、洞口尺寸：900*2100mm； 3、报价含制作、安装、执手锁、合页、门吸、门套基层等费用； 4、部位：会议室、4个办公室、10人贵宾室、2个客房、2个卧室、2个套房、8个卫生间、2个员工宿舍； | 樘 | 22
64 | 010802001009 | 金属（塑钢）门 | 1、门类型：定制铝合金蜂窝铝套装门（带同色门套）； 2、洞口尺寸：1500*2400mm； 3、报价含制作、安装、执手锁、合页、门吸、门套基层等费用； 4、部位：包厢； | 樘 | 1
本页小计
【表10.2.2-16】
分部分项工程清单与计价表
单位(专业)工程名称:瑞安市北麂岛客运站装修工程-建筑 | [5 empty] | 标段: |  |  | 第19页 共23页
序号 | 项目编码 | 项目名称 | 项目特征 | 计量 单位 | 工程量 | 金 额 (元) |  |  |  |  | 备注
[6 empty] | 综合单价 | 合价 | 其中
[8 empty] | 人工费 | 机械费 | 暂估价
65 | 010802001010 | 金属（塑钢）门 | 1、门类型：85系列铝合金推拉门； 2、洞口尺寸：1850*2400mm； 3、铝合金壁厚符合施工规范要求，表面粉末喷涂出处理； 4、颜色提供色板由业主确认、综合单价不变； 5、报价含制作、安装及相关五金配件等费用。 6、具体做法详见施工图纸； 7、部位：二层厨房； | 樘 | 1
其他装饰工程
66 | 011503008001 | 玻璃栏板 | 1、不锈钢扶手+玻璃栏板安装； 2、高度：900mm； 3、玻璃采用12mm厚钢化玻璃，扶手采用1mm厚、304不锈钢； 4、报价含制作、安装、加工及相关附件等所有项目费用； | m | 35.84
67 | 011210005002 | 成品隔断 | 1、15mm厚成品抗倍特浴厕隔断； 2、密度980，不锈钢配件 2、高度：2000mm； 3、报价含制作、安装及不锈钢配套拉手、不锈钢配套拉杆、不锈钢配套撑脚等所有费用； | m2 | 4.66
本页小计
【表10.2.2-16】
分部分项工程清单与计价表
单位(专业)工程名称:瑞安市北麂岛客运站装修工程-建筑 | [5 empty] | 标段: |  |  | 第20页 共23页
序号 | 项目编码 | 项目名称 | 项目特征 | 计量 单位 | 工程量 | 金 额 (元) |  |  |  |  | 备注
[6 empty] | 综合单价 | 合价 | 其中
[8 empty] | 人工费 | 机械费 | 暂估价
68 | 011501001004 | 柜台 | 1、茶水柜台规格：3370*850*600mm； 2、石材台面采用20mm石英石台面安装； 3、50*50*2镀锌方管安装，15mm厚阻燃胶合板基层框架搭建，18mm厚蜂窝铝板柜体制作，钢化玻璃晶钢门安装； 4、报价含制作、安装、加工及石材磨边倒角、开孔、挡水条、五金配件等费用； 5、部位：走廊； | 个 | 1
69 | 011501010002 | 厨房吊柜 | 1、吊柜规格：3000*1000*350mm； 2、18mm厚免漆板吊柜制作、安装； 3、报价含制作、安装、加工及相关配件等费用； 4、部位：厨房； | 个 | 1
70 | 011501011002 | 灶台 | 1、灶台规格：（2900+2900+1195）*800*600mm； 2、石材台面采用20mm石英石台面安装； 3、50*50*2镀锌方管安装，15mm厚阻燃胶合板基层框架搭建，18mm厚蜂窝铝板柜体制作，钢化玻璃晶钢门安装； 4、报价含制作、安装、加工及石材磨边倒角、开孔、挡水条、五金配件等费用； 5、部位：厨房 | 个 | 1
本页小计
【表10.2.2-16】
分部分项工程清单与计价表
单位(专业)工程名称:瑞安市北麂岛客运站装修工程-建筑 | [5 empty] | 标段: |  |  | 第21页 共23页
序号 | 项目编码 | 项目名称 | 项目特征 | 计量 单位 | 工程量 | 金 额 (元) |  |  |  |  | 备注
[6 empty] | 综合单价 | 合价 | 其中
[8 empty] | 人工费 | 机械费 | 暂估价
71 | 01B003 | 成品淋浴间 | 1、成品玻璃隔断淋浴间； 2、玻璃采用12mm厚钢化玻璃，上下采用铝合金型材固定，下方挡水条制作； 3、高度：1800mm； 4、报价含制作、安装、加工及滑轨、扶手等五金配件费用 | 个 | 5
楼梯间
72 | 011407002003 | 天棚喷刷涂料 | 1、满刮防水腻子一道，分层赶平，复补一遍； 2、外墙平涂漆一底二面处理； 3、颜色提供色板由设计与业主确认，综合单价不变。 | m2 | 32.06
73 | 011106001001 | 石材楼梯面层 | 1、30mm厚1:3干硬性水泥砂浆结合层； 2、20mm厚芝麻黑花岗岩（火烧面）； 3、割三道防滑槽处理 4、报价含制作，安装、加工、磨边切割等费用； | m2 | 27.88
本页小计
【表10.2.2-16】
分部分项工程清单与计价表
单位(专业)工程名称:瑞安市北麂岛客运站装修工程-建筑 | [5 empty] | 标段: |  |  | 第22页 共23页
序号 | 项目编码 | 项目名称 | 项目特征 | 计量 单位 | 工程量 | 金 额 (元) |  |  |  |  | 备注
[6 empty] | 综合单价 | 合价 | 其中
[8 empty] | 人工费 | 机械费 | 暂估价
74 | 011407001003 | 墙面喷刷涂料 | 1、满刮防水腻子一道，分层赶平，复补一道； 2、外墙平涂漆一底二面处理； 3、颜色提供样板有设计与业主确认，综合单价不变； | m2 | 156.46
75 | 011503001001 | 金属扶手、栏杆、栏板 | 1、2Φ8铁脚L100、扁钢通长安装； 2、成品法兰盘，螺钉固定； 3、不锈钢扶手安装、连接部分采用电焊固定； 4、规格：1.5mm厚Φ30不锈钢立柱、1.5mm厚Φ40横向不锈钢圆管、1.5mm厚Φ50横向不锈钢圆管； 5、高度：1050mm； 6、部位：楼梯； | m | 28.40
其他
76 | 01B004 | 不锈钢栅栏门 | 1、成品不锈钢栅栏门，高度3800mm； 2、304系列2.0mm厚不锈钢型材制作安装； 3、报价含制作、安装、加工及相关五金配件等费用； 4、部位：外立面； | m2 | 33.71
本页小计
【表10.2.2-16】
分部分项工程清单与计价表
单位(专业)工程名称:瑞安市北麂岛客运站装修工程-建筑 | [5 empty] | 标段: |  |  | 第23页 共23页
序号 | 项目编码 | 项目名称 | 项目特征 | 计量 单位 | 工程量 | 金 额 (元) |  |  |  |  | 备注
[6 empty] | 综合单价 | 合价 | 其中
[8 empty] | 人工费 | 机械费 | 暂估价
77 | 01B005 | 不锈钢栅栏 | 1、成品不锈钢栅栏，高度2200mm； 2、304系列2.0mm厚不锈钢型材制作安装； 3、报价含制作、安装、加工及相关五金等费用； 4、部位：外立面； | m2 | 16.50
本页小计
合计

## 1_表10_2_2-16 施工技术措施项目清单与计价表
【表10.2.2-16】
施工技术措施项目清单与计价表
单位(专业)工程名称:瑞安市北麂岛客运站装修工程-建筑 | [5 empty] | 标段: |  |  | 第1页 共1页
序号 | 项目编码 | 项目名称 | 项目特征 | 计量 单位 | 工程量 | 金 额 (元) |  |  |  |  | 备注
[6 empty] | 综合单价 | 合价 | 其中
[8 empty] | 人工费 | 机械费 | 暂估价
1 | 011701006001 | 满堂脚手架 | 1、天棚、墙面满堂脚手架安装； 2、高度：4000mm以内。 | m2 | 1400.00
2 | 01B006 | 拆除工程 | 1、大门、原卫生间、局部墙体等设计要求的一切部位； 2、拆除施工图设计要求部位，投标单位自行踏勘现场测定，一次性报价，结算时不再调整。 | 项 | 1
3 | 01B007 | 垃圾清理外运 | 1、垃圾清理装袋外运处理； 2、各投标单位自行踏勘现场测定，一次性报价，结算时不再调整。 | 项 | 1
4 | 01B008 | 海上运输及搬运费 | 1、出发点码头商品上船费用，轮船海上运输费用、目的地商品下船费用、岛上二次搬运费； 2、各投标单位自行踏勘现场测定，一次性报价，结算时不再调整。 | 项 | 1
本页小计
合计

## 1_表10_2_2-20 施工组织（总价）措施项目清单与
【表10.2.2-20】
施工组织（总价）措施项目清单与计价表
工程名称:建筑 |  |  | 标段: | 第1页 共1页
序号 | 项目编号 | 项目名称 | 计算基础 | 费率 (%) | 金额 (元) | 备注
1 | 011707001001 | 安全文明施工费
1.1 | 1.1 | 安全文明施工基本费
2 | Z01110900801 | 提前竣工增加费
3 | 011707004001 | 二次搬运费
4 | 011707005001 | 冬雨季施工增加费
5 | 01B999 | 其他施工组织措施费
合 计

## 1_表10_2_2-21 其他项目清单与计价汇总表
【表10.2.2-21】
其他项目清单与计价汇总表
工程名称:建筑 |  | 标段: | 第1页 共1页
序号 | 项 目 名 称 | 金额(元) | 备注
1 | 暂列金额 | 0.00 | 明细详见表10.2.2-22
1.1 | 标化工地增加费 | 0.00 | 明细详见表10.2.2-22
1.2 | 优质工程增加费 | 0.00 | 明细详见表10.2.2-22
1.3 | 其他暂列金额 | 0.00 | 明细详见表10.2.2-22
2 | 暂估价 | 0.00
2.1 | 材料（设备）暂估价 | - | 明细详见表10.2.2-23
2.2 | 专业工程暂估价 | 0.00 | 明细详见表10.2.2-24
2.3 | 专项技术措施暂估价 | 0.00 | 明细详见表10.2.2-25
3 | 计日工 |  | 明细详见表10.2.2-26
4 | 总承包服务费 |  | 明细详见表10.2.2-27
合 计

## 1_表10_2_2-22 暂列金额明细表
【表10.2.2-22】
暂列金额明细表
工程名称:建筑 |  | 标段: |  | 第1页 共1页
序号 | 项 目 名 称 | 计量单位 | 暂定金额(元) | 备注
1 | 标化工地增加费 | 项
2 | 优质工程增加费 | 项
3 | 其他暂列金额 | 项 |  | 估算比例一般不高于5%
3.1 | 其他暂列金额 | 项
合计

## 1_表10_2_2-23 材料（工程设备）暂估单价表
【表10.2.2-23】
材料（工程设备）暂估单价表
单位(专业)工程名称:瑞安市北麂岛客运站装修工程-建筑 |  |  |  | 标段: |  | 第1页 共1页
序号 | 材料（工程设备）名称、规格、型号 | 计量 单位 | 数量 | 单价 | 合价 | 备注
合计

## 1_表10_2_2-24 专业工程暂估价表
【表10.2.2-24】
专业工程暂估价表
单位(专业)工程名称:瑞安市北麂岛客运站装修工程-建筑 |  | 标段: | 第1页 共1页
序号 | 工 程 名 称 | 工程内容 | 暂估金额(元) | 备注
合计

## 1_表10_2_2-25 专项技术措施暂估价表
【表10.2.2-25】
专项技术措施暂估价表
单位(专业)工程名称:瑞安市北麂岛客运站装修工程-建筑 |  | 标段: | 第1页 共1页
序号 | 工 程 名 称 | 工程内容 | 暂估金额(元) | 备注
合计 |  |  | 0.00

## 1_表10_2_2-26 计日工表
【表10.2.2-26】
计 日 工 表
单位(专业)工程名称:瑞安市北麂岛客运站装修工程-建筑 |  | 标段: |  | 第1页 共1页
编号 | 项 目 名 称 | 单位 | 数量 | 综合单价(元) | 合价(元)
一 | 人 工 | 元
1
2
3
4
5
人 工 小 计
二 | 材 料 | 元
1
2
3
4
5
材 料 小 计
三 | 施 工 机 械 | 元
1
2
3
4
5
施工机械小计
总 计

## 1_表10_2_2-27 总承包服务费计价表
【表10.2.2-27】
总承包服务费计价表
单位(专业)工程名称:瑞安市北麂岛客运站装修工程-建筑 |  |  | 标段: |  | 第1页 共1页
序号 | 项目名称 | 项目价值(元) | 服务内容 | 计算基础 | 费率(%) | 金额(元)
1 | 发包人单独发包的专业工程
1.1 | 专业发包工程管理费
2 | 发包人提供材料(设备)
2.1 | 甲供材料设备保管费
| 合计 | - | - |  | -

## 1_表10_2_2-29 主要工日一览表
【表10.2.2-29】
主要工日一览表
工程名称:建筑 |  |  | 标段: |  | 第1页 共1页
序号 | 工日名称（类别） | 单位 | 数量 | 单价(元) | 合价（元） | 备注
1 | 二类人工 | 工日
2 | 三类人工 | 工日
3 | 三类人工 | 工日

## 1_表10_2_2-29 主要工日一览表(空表)
【表10.2.2-29】
主要工日一览表
工程名称:建筑 |  |  | 标段: |  | 第1页 共1页
序号 | 工日名称（类别） | 单位 | 数量 | 单价(元) | 合价（元） | 备注

## 1_表10_2_2-30 发包人提供材料和设备一览表
【表10.2.2-30】
发包人提供材料和设备一览表
工程名称:建筑 |  |  | 标段: |  |  | 第1页 共1页
序号 | 材料(设备)名称、规格、型号 | 单位 | 数量 | 单价 (元) | 交货 方式 | 送达 地点 | 备注

## 1_表10_2_2-31 主要材料和工程设备一览表
【表10.2.2-31】
主要材料和工程设备一览表
工程名称:建筑 |  |  |  | 标段: |  | 第1页 共1页
序号 | 名称、规格、型号 | 单位 | 数量 | 单价(元) | 合价（元） | 备注
1 | 普通硅酸盐水泥PO 42.5综合 | kg
2 | 黄砂净砂 | t
3 | 非泵送商品混凝土C25 | m3
4 | 防潮纸面石膏板1200×2400×9.5 | m2
5 | 铝合金方板(配套)300*300*0.5 | m2

## 1_表10_2_2-31 主要材料和工程设备一览表（空表
【表10.2.2-31】
主要材料和工程设备一览表
工程名称:建筑 |  |  |  | 标段: |  | 第1页 共1页
序号 | 名称、规格、型号 | 单位 | 数量 | 单价(元) | 合价（元） | 备注

## 1_表10_2_2-32 主要机械台班一览表
【表10.2.2-32】
主要机械台班一览表
工程名称:建筑 |  |  | 标段: |  | 第1页 共1页
序号 | 机械名称、规格、型号 | 单位 | 数 量 | 单价(元) | 合价（元） | 备注
1 | 汽车式起重机20t | 台班
2 | 汽车式起重机20t | 台班
3 | 载货汽车4t | 台班
4 | 载货汽车4t | 台班
5 | 双锥反转出料混凝土搅拌机500L | 台班
6 | 干混砂浆罐式搅拌机20000L | 台班
7 | 干混砂浆罐式搅拌机20000L | 台班
8 | 钢筋调直机14mm | 台班
9 | 钢筋切断机40mm | 台班
10 | 钢筋弯曲机40mm | 台班
11 | 木工圆锯机500mm | 台班
12 | 木工圆锯机500mm | 台班
13 | 管子切断机150mm | 台班
14 | 交流弧焊机21kV·A | 台班
15 | 交流弧焊机32kV·A | 台班
16 | 交流弧焊机32kV·A | 台班
17 | 氩弧焊机500A | 台班
18 | 电动空气压缩机0.6m3/min | 台班
19 | 混凝土振捣器平板式 | 台班
20 | 混凝土振捣器平板式 | 台班
21 | 混凝土振捣器插入式 | 台班
22 | 汽车式起重机5t | 台班

## 1_表10_2_2-32 主要机械台班一览表(空表)
【表10.2.2-32】
主要机械台班一览表
工程名称:建筑 |  |  | 标段: |  | 第1页 共1页
序号 | 机械名称、规格、型号 | 单位 | 数 量 | 单价(元) | 合价（元） | 备注

## 2_【仅做参考】表10_2_2-13 【不含单列】单位(
【表10.2.2-13】
单位（专业）工程招标控制价费用表
工程名称:瑞安市北麂岛客运站装修工程-安装 |  |  | 标段: | 第1页 共1页
序号 | 费用名称 |  | 计算公式 | 金额 (元) | 备注
1 | 分部分项工程费 |  | ∑(分部分项工程量×综合单价） |  | 见表10.2.2-16
1.1 | 其中 | 人工费+机械费 | ∑分部分项（定额人工费+定额机械费）
2 | 措施项目费 |  | （2.1+2.2）
2.1 | 施工技术措施项目费 |  | ∑(技措项目工程量×综合单价） |  | 见表10.2.2-16
2.1.1 | 其中 | 人工费+机械费 | ∑技措项目（定额人工费+定额机械费）
2.2 | 施工组织措施项目费 |  | (1.1+2.1.1)×费率 |  | 见表10.2.2-20
2.2.1 | 其中 | 安全文明施工基本费 | (1.1+2.1.1)×费率 |  | 见表10.2.2-20
3 | 其他项目费 |  | （3.1+3.2+3.3+3.4）
3.1 | 暂列金额 |  | 3.1.1+3.1.2+3.1.3 |  | 见表10.2.2-21
3.1.1 | 其中 | 标化工地增加费 | 按招标文件规定额度列计 |  | 见表10.2.2-22
3.1.2 |  | 优质工程增加费 | 按招标文件规定额度列计 |  | 见表10.2.2-22
3.1.3 |  | 其他暂列金额 | 按招标文件规定额度列计 |  | 见表10.2.2-22
3.2 | 暂估价 |  | 3.2.1+3.2.2+3.2.3 |  | 见表10.2.2-21
3.2.1 | 其中 | 材料（工程设备）暂估价 | 按招标文件规定额度列计 (或计入综合单价) |  | 见表10.2.2-23
3.2.2 |  | 专业工程暂估价 | 按招标文件规定额度列计 |  | 见表10.2.2-24
3.2.3 |  | 专项技术措施暂估价 | 按招标文件规定额度列计 |  | 见表10.2.2-25
3.3 | 计日工 |  | ∑计日工(暂估数量×综合单价） |  | 见表10.2.2-21
3.4 | 施工总承包服务费 |  | 3.4.1+3.4.2 |  | 见表10.2.2-21
3.4.1 | 其中 | 专业发包工程管理费 | ∑专业发包工程（暂估金额×费率） |  | 见表10.2.2-27
3.4.2 |  | 甲供材料设备管理费 | 甲供材料暂估金额×费率+甲供设备暂估金额×费率 |  | 见表10.2.2-27
4 | 规费 |  | (1.1+2.1.1)×费率
5 | 税金 |  | (1+2+3+4)×税率
招标控制价合计 |  |  | 1+2+3+4+5

## 2_【仅做参考】表10_2_2-13 【含单列】单位(专
【表10.2.2-13】
单位（专业）工程招标控制价费用表
工程名称:瑞安市北麂岛客运站装修工程-安装 |  |  | 标段: | 第1页 共1页
序号 | 费用名称 |  | 计算公式 | 金额 (元) | 备注
1 | 分部分项工程费 |  | ∑(分部分项工程量×综合单价） |  | 见表10.2.2-16
1.1 | 其中 | 人工费+机械费 | ∑分部分项（定额人工费+定额机械费）
2 | 措施项目费 |  | （2.1+2.2）
2.1 | 施工技术措施项目费 |  | ∑(技措项目工程量×综合单价） |  | 见表10.2.2-16
2.1.1 | 其中 | 人工费+机械费 | ∑技措项目（定额人工费+定额机械费）
2.2 | 施工组织措施项目费 |  | (1.1+2.1.1)×费率 |  | 见表10.2.2-20
2.2.1 | 其中 | 安全文明施工基本费 | (1.1+2.1.1)×费率 |  | 见表10.2.2-20
3 | 其他项目费 |  | （3.1+3.2+3.3+3.4）
3.1 | 暂列金额 |  | 3.1.1+3.1.2+3.1.3 |  | 见表10.2.2-21
3.1.1 | 其中 | 标化工地增加费 | 按招标文件规定额度列计 |  | 见表10.2.2-22
3.1.2 |  | 优质工程增加费 | 按招标文件规定额度列计 |  | 见表10.2.2-22
3.1.3 |  | 其他暂列金额 | 按招标文件规定额度列计 |  | 见表10.2.2-22
3.2 | 暂估价 |  | 3.2.1+3.2.2+3.2.3 |  | 见表10.2.2-21
3.2.1 | 其中 | 材料（工程设备）暂估价 | 按招标文件规定额度列计 (或计入综合单价) |  | 见表10.2.2-23
3.2.2 |  | 专业工程暂估价 | 按招标文件规定额度列计 |  | 见表10.2.2-24
3.2.3 |  | 专项技术措施暂估价 | 按招标文件规定额度列计 |  | 见表10.2.2-25
3.3 | 计日工 |  | ∑计日工(暂估数量×综合单价） |  | 见表10.2.2-21
3.4 | 施工总承包服务费 |  | 3.4.1+3.4.2 |  | 见表10.2.2-21
3.4.1 | 其中 | 专业发包工程管理费 | ∑专业发包工程（暂估金额×费率） |  | 见表10.2.2-27
3.4.2 |  | 甲供材料设备管理费 | 甲供材料暂估金额×费率+甲供设备暂估金额×费率 |  | 见表10.2.2-27
4 | 规费 |  | (1.1+2.1.1)×费率
5 | 单列费用 |  | 单列费用
6 | 税金 |  | (1+2+3+4+计税不计费+计税不计费不下浮)×税率
7 | 下浮 |  | (1+2+3+4+5+6-不计税不计费不下浮-计税不计费不下浮-暂估材料)×费率
其中 | 甲供费（不计入造价） |  | 甲供材料费+甲供主材费+甲供设备费
招标控制价合计 |  |  | 1+2+3+4+5+6-7

## 2_表10_2_2-16 分部分项工程清单与计价表
【表10.2.2-16】
分部分项工程清单与计价表
单位(专业)工程名称:瑞安市北麂岛客运站装修工程-安装 | [5 empty] | 标段: |  |  | 第1页 共11页
序号 | 项目编码 | 项目名称 | 项目特征 | 计量 单位 | 工程量 | 金 额 (元) |  |  |  |  | 备注
[6 empty] | 综合单价 | 合价 | 其中
[8 empty] | 人工费 | 机械费 | 暂估价
|  | 强电系统 |  |  | 0
1 | 030404017001 | 配电箱 | 成套配电箱AL01含元器件，具体参数详见图纸 | 台 | 1
2 | 030404017002 | 配电箱 | 成套配电箱AL02含元器件，具体参数详见图纸 | 台 | 1
3 | 030404017003 | 配电箱 | 成套配电箱W01含元器件，具体参数详见图纸 | 台 | 1
4 | 030411003001 | 桥架 | 1、类型规格：CT100*100 δ=1.5 2、含开孔、接地、封堵等 3.做防水处理 | m | 30.91
5 | 030411003002 | 桥架 | 1、类型规格：CT200*200 δ=1.5 2、含开孔、接地、封堵等 3.做防水处理 | m | 81.17
6 | 030413001001 | 铁构件 | 桥架铁构件制安 | kg | 128.89
7 | 031201003001 | 金属结构刷油 | 支架除锈标准、刷油、防腐设计要求：按施工图； | kg | 128.89
8 | 030411001001 | 配管 | 砖、混凝土结构暗配镀锌钢管 KBG20，含刨沟槽及恢复 | m | 2572.50
9 | 030411001002 | 配管 | 1、砖、混凝土结构暗配镀锌钢管 SC100，含刨沟槽及恢复 2、总配电箱引入电缆预留 | m | 100.00
本页小计
【表10.2.2-16】
分部分项工程清单与计价表
单位(专业)工程名称:瑞安市北麂岛客运站装修工程-安装 | [5 empty] | 标段: |  |  | 第2页 共11页
序号 | 项目编码 | 项目名称 | 项目特征 | 计量 单位 | 工程量 | 金 额 (元) |  |  |  |  | 备注
[6 empty] | 综合单价 | 合价 | 其中
[8 empty] | 人工费 | 机械费 | 暂估价
10 | 030408001001 | 电力电缆 | 1、铜芯电力电缆敷设 ZR-YJV-5*35 2、总配电箱引入电缆预留 | m | 100.00
11 | 030408001002 | 电力电缆 | 铜芯电力电缆敷设 ZR-YJV-5*16 | m | 5.10
12 | 030408006001 | 电力电缆头 | 户内干包式电力电缆头制作、安装 干包终端头（1kV以下截面mm2以下）35 | 个 | 2
13 | 030408006002 | 电力电缆头 | 户内干包式电力电缆头制作、安装 干包终端头（1kV以下截面mm2以下）25 | 个 | 2
14 | 030411004001 | 配线 | 穿照明线 ZR-BV-2.5 | m | 6964.37
15 | 030411004002 | 配线 | 穿照明线ZR-BV-4 | m | 3205.38
16 | 030411004003 | 配线 | 穿照明线ZR-BV-6 | m | 209.25
17 | 030411006001 | 接线盒 | 钢制接线盒暗装 | 个 | 567
18 | 030404034001 | 照明开关 | 暗装单联单控开关 | 个 | 16
19 | 030404034002 | 照明开关 | 暗装二联单控开关 | 个 | 14
20 | 030404034003 | 照明开关 | 暗装三联单控开关 | 个 | 8
21 | 030404034004 | 照明开关 | 暗装单联双控开关 | 个 | 1
22 | 030404034005 | 照明开关 | 暗装双联双控开关 | 个 | 12
23 | 030404034006 | 照明开关 | 暗装双联三控开关 | 个 | 12
本页小计
【表10.2.2-16】
分部分项工程清单与计价表
单位(专业)工程名称:瑞安市北麂岛客运站装修工程-安装 | [5 empty] | 标段: |  |  | 第3页 共11页
序号 | 项目编码 | 项目名称 | 项目特征 | 计量 单位 | 工程量 | 金 额 (元) |  |  |  |  | 备注
[6 empty] | 综合单价 | 合价 | 其中
[8 empty] | 人工费 | 机械费 | 暂估价
24 | 030404035001 | 插座 | 单相二、三级安全暗插座 | 个 | 148
25 | 030404035002 | 插座 | 单相安全地插(两位五孔) | 个 | 15
26 | 030404033001 | 风扇 | 吊风扇安装，含风扇开关 | 台 | 4
27 | 030404033002 | 风扇 | 300*300排气扇安装，含开关 | 台 | 17
28 | 030412004001 | 装饰灯 | LED平板灯(300*300)，36W | 套 | 39
29 | 030412004002 | 装饰灯 | LED平板灯(600*600)，36W | 套 | 10
30 | 030412001001 | 普通灯具 | 平板吊灯 1514*214，32W | 套 | 46
31 | 030412001002 | 普通灯具 | 吸顶灯，32W | 套 | 5
32 | 030412001003 | 普通灯具 | 嵌入式射灯 LED 12W | 套 | 136
33 | 030412004003 | 装饰灯 | 1、名称:应急灯; 2、规格:2.5W,连续供电时间>60min; | 套 | 8
34 | 030412004004 | 装饰灯 | 1、名称:安全出口标志灯; 2、规格:12W，连续供电时间>60min;; | 套 | 4
35 | 030412004005 | 装饰灯 | 1、名称:疏散指示标志灯; 2、规格:2.5W,连续供电时间>60min; | 套 | 9
本页小计
【表10.2.2-16】
分部分项工程清单与计价表
单位(专业)工程名称:瑞安市北麂岛客运站装修工程-安装 | [5 empty] | 标段: |  |  | 第4页 共11页
序号 | 项目编码 | 项目名称 | 项目特征 | 计量 单位 | 工程量 | 金 额 (元) |  |  |  |  | 备注
[6 empty] | 综合单价 | 合价 | 其中
[8 empty] | 人工费 | 机械费 | 暂估价
36 | 030414002001 | 送配电装置系统 | 1kV以下交流供电系统调试 (综合) | 系统 | 1
弱电设备
37 | Z030508002001 | Ups不间断电源及其附属设备安装 | UPS主机，6KVA，具体参数详见图纸 | 套 | 1
38 | 030405001001 | 蓄电池 | 电源电池安装 蓄电池额定电压12V，额定容量：38Ah ，尺寸（长宽高）：197*172*170，具体参数详见图纸 | 个 | 16
39 | 030404012001 | 蓄电池屏（柜） | 电池柜A16,每套电池箱可放置16只12V 100AH蓄电池，含电池连接线及直流开关 | 台 | 1
40 | 030507013001 | 录像设备 | 12路硬盘录像机，具体参数详见图纸 | 台 | 2
41 | 030507013002 | 录像设备 | 6T企业级硬盘，具体参数详见图纸 | 台 | 4
42 | 030507014001 | 显示设备 | 2联操作台，具体参数详见图纸 | 台 | 1
43 | 030501012001 | 交换机 | 24口POE交换机，具体参数详见图纸 | 台 | 2
44 | 030501001001 | 输入设备 | 安防工作站， I5/8G/240GSSD/2G独显 24寸显示器,具体参数详见图纸 | 台 | 1
45 | 030506001001 | 扩声系统设备 | 带消防强切信号功能定额功放，具体参数详见图纸 | 台 | 3
46 | 030506001002 | 扩声系统设备 | 数字音频处理器，具体参数详见图纸 | 台 | 1
本页小计
【表10.2.2-16】
分部分项工程清单与计价表
单位(专业)工程名称:瑞安市北麂岛客运站装修工程-安装 | [5 empty] | 标段: |  |  | 第5页 共11页
序号 | 项目编码 | 项目名称 | 项目特征 | 计量 单位 | 工程量 | 金 额 (元) |  |  |  |  | 备注
[6 empty] | 综合单价 | 合价 | 其中
[8 empty] | 人工费 | 机械费 | 暂估价
47 | 030506001003 | 扩声系统设备 | 反馈抑制器，具体参数详见图纸 | 台 | 1
48 | 030506001004 | 扩声系统设备 | 电源时序器，具体参数详见图纸 | 台 | 1
|  | 弱电系统 |  |  | 0
49 | 030411001003 | 配管 | 砖、混凝土结构暗配镀锌钢管 公称直径（mm）20，含刨沟槽及恢复 | m | 1052.58
50 | 030411003003 | 桥架 | 弱电桥架 150*150 | m | 69.92
51 | 030411003004 | 桥架 | 弱电桥架 100*100 | m | 21.88
52 | 030413001002 | 铁构件 | 桥架型钢支架制作安装 | kg | 105.57
53 | 031201003002 | 金属结构刷油 | 桥架支架除锈、刷油、防腐按设计要求； | kg | 105.57
54 | 030502005001 | 双绞线缆 | 管内穿放 CAT6-4PrUTP | m | 1828.35
55 | 030502007001 | 光缆 | 1.光缆 管内穿放SYV75-5 | m | 688.95
56 | 030411004004 | 配线 | 穿二芯单芯导线RVV2*1.0 | m | 688.95
57 | 030502012001 | 信息插座 | 单孔网络信息面板，含底盒，模块 | 个 | 26
58 | 030502012002 | 信息插座 | 单孔电视信息面板，含底盒，模块 | 个 | 12
59 | 030502012003 | 信息插座 | 双孔铜地插，含底盒，模块 | 个 | 11
本页小计
【表10.2.2-16】
分部分项工程清单与计价表
单位(专业)工程名称:瑞安市北麂岛客运站装修工程-安装 | [5 empty] | 标段: |  |  | 第6页 共11页
序号 | 项目编码 | 项目名称 | 项目特征 | 计量 单位 | 工程量 | 金 额 (元) |  |  |  |  | 备注
[6 empty] | 综合单价 | 合价 | 其中
[8 empty] | 人工费 | 机械费 | 暂估价
60 | 030502001001 | 机柜、机架 | 42U机柜（含理线槽） | 台 | 2
61 | 030404035003 | 插座 | 8位10A万用双断带指示灯PDU | 个 | 2
62 | 030502019001 | 双绞线缆测试 | 测试 4对双绞线缆 | 链路 | 86
63 | Z030502022001 | 综合布线系统调试 | 综合布线系统调试 | 系统 | 1
64 | Z030502023001 | 综合布线系统试运行 | 综合布线系统试运行 | 系统 | 1
65 | 030507008001 | 监控摄像设备 | 400万像素红外彩色半球固定摄像机，具体参数详见图纸 | 台 | 10
66 | 030507008002 | 监控摄像设备 | 1、400万像素红外彩色枪式固定摄像机，含支架、防护罩、镜头等，具体参数详见图纸 | 台 | 10
67 | 030506001005 | 扩声系统设备 | 无线话筒（一拖二手持），具体参数详见图纸 | 台 | 1
68 | 030506001006 | 扩声系统设备 | 专业音箱，含支架等，具体参数详见图纸 | 台 | 17
69 | 030506002001 | 扩声系统调试 | 会议系统调试 | 系统 | 1
70 | 030507017001 | 安全防范分系统调试 | 电视监视系统调试 | 系统 | 1
本页小计
【表10.2.2-16】
分部分项工程清单与计价表
单位(专业)工程名称:瑞安市北麂岛客运站装修工程-安装 | [5 empty] | 标段: |  |  | 第7页 共11页
序号 | 项目编码 | 项目名称 | 项目特征 | 计量 单位 | 工程量 | 金 额 (元) |  |  |  |  | 备注
[6 empty] | 综合单价 | 合价 | 其中
[8 empty] | 人工费 | 机械费 | 暂估价
|  | 给水系统 |  |  | 0
71 | 031001006001 | 塑料管 | 室内塑料PPR给水管（热熔连接）DN40，含管道冲洗、试验 | m | 36.54
72 | 031001006002 | 塑料管 | 室内塑料PPR给水管（热熔连接）DN32，含管道冲洗、试验 | m | 26.34
73 | 031001006003 | 塑料管 | 室内塑料PPR给水管（热熔连接）DN25，含管道冲洗、试验 | m | 388.32
74 | 031001006004 | 塑料管 | 室内塑料PPR给水管（热熔连接）DN20，含管道冲洗、试验 | m | 1.20
75 | 031003001001 | 螺纹阀门 | 铜质截止阀DN32 | 个 | 1
76 | 031003001002 | 螺纹阀门 | 铜质截止阀DN40 | 个 | 1
77 | 031002003001 | 套管 | 一般穿墙钢套管制作安装 公称直径 (mm以内)50`过楼板套管 | 个 | 2
|  | 热水系统 |  |  | 0
78 | 031001006005 | 塑料管 | 室内塑料PPR热水管（热熔连接）DN20，含管道冲洗、试验 | m | 36.54
|  | 排水系统 |  |  | 0
79 | 031001006006 | 塑料管 | 室内塑料排水UPVC管（粘接）DN200，含管件等 | m | 10.04
本页小计
【表10.2.2-16】
分部分项工程清单与计价表
单位(专业)工程名称:瑞安市北麂岛客运站装修工程-安装 | [5 empty] | 标段: |  |  | 第8页 共11页
序号 | 项目编码 | 项目名称 | 项目特征 | 计量 单位 | 工程量 | 金 额 (元) |  |  |  |  | 备注
[6 empty] | 综合单价 | 合价 | 其中
[8 empty] | 人工费 | 机械费 | 暂估价
80 | 031001006007 | 塑料管 | 室内塑料排水UPVC管（粘接）DN100，含管件等 | m | 84.06
81 | 031001006008 | 塑料管 | 室内塑料排水UPVC管（粘接）DN75，含管件等 | m | 92.32
82 | 031001006009 | 塑料管 | 室内塑料排水UPVC管（粘接）DN50，含管件等 | m | 7.21
83 | 031004003001 | 洗脸盆 | 1.洗脸盆 台上式冷热水,含五金配件 2.具体尺寸和款式待建设单位和设计人员认可后方能施工，因款式不同导致价格差异由投标人在投标报价中综合考虑，施工时不因款式因素另行调整单价； | 组 | 16
84 | 031004004001 | 洗涤盆 | 1.厨房洗涤盆 单嘴双盆 不锈钢,含五金配件 2.具体尺寸和款式待建设单位和设计人员认可后方能施工，因款式不同导致价格差异由投标人在投标报价中综合考虑，施工时不因款式因素另行调整单价； | 组 | 2
本页小计
【表10.2.2-16】
分部分项工程清单与计价表
单位(专业)工程名称:瑞安市北麂岛客运站装修工程-安装 | [5 empty] | 标段: |  |  | 第9页 共11页
序号 | 项目编码 | 项目名称 | 项目特征 | 计量 单位 | 工程量 | 金 额 (元) |  |  |  |  | 备注
[6 empty] | 综合单价 | 合价 | 其中
[8 empty] | 人工费 | 机械费 | 暂估价
85 | 031004007001 | 小便器 | 1.成套感应式挂式小便器，含感应开关等五金配件 2.具体尺寸和款式待建设单位和设计人员认可后方能施工，因款式不同导致价格差异由投标人在投标报价中综合考虑，施工时不因款式因素另行调整单价； | 组 | 5
86 | 031004006001 | 大便器 | 1.成套蹲式大便器,含五金配件 2.具体尺寸和款式待建设单位和设计人员认可后方能施工，因款式不同导致价格差异由投标人在投标报价中综合考虑，施工时不因款式因素另行调整单价； | 套 | 8
87 | 031004006002 | 大便器 | 1.成套坐式大便器,含五金配件 2.具体尺寸和款式待建设单位和设计人员认可后方能施工，因款式不同导致价格差异由投标人在投标报价中综合考虑，施工时不因款式因素另行调整单价； | 套 | 7
88 | 031006012001 | 热水器、开水炉 | 1.电热水器 容积60L,含五金配件 2.具体尺寸和款式待建设单位和设计人员认可后方能施工，因款式不同导致价格差异由投标人在投标报价中综合考虑，施工时不因款式因素另行调整单价； | 台 | 12
本页小计
【表10.2.2-16】
分部分项工程清单与计价表
单位(专业)工程名称:瑞安市北麂岛客运站装修工程-安装 | [5 empty] | 标段: |  |  | 第10页 共11页
序号 | 项目编码 | 项目名称 | 项目特征 | 计量 单位 | 工程量 | 金 额 (元) |  |  |  |  | 备注
[6 empty] | 综合单价 | 合价 | 其中
[8 empty] | 人工费 | 机械费 | 暂估价
89 | 031004008001 | 其他成品卫生器具 | 1.成套拖布池，含五金配件 2.具体尺寸和款式待建设单位和设计人员认可后方能施工，因款式不同导致价格差异由投标人在投标报价中综合考虑，施工时不因款式因素另行调整单价； | 套 | 4
90 | 031004010001 | 淋浴器 | 1.组成淋浴器（钢塑管） 镀锌钢管丝接冷热水,含五金配件 2.具体尺寸和款式待建设单位和设计人员认可后方能施工，因款式不同导致价格差异由投标人在投标报价中综合考虑，施工时不因款式因素另行调整单价； | 套 | 8
91 | 031004014001 | 给、排水附(配)件 | 304不锈钢地漏DN50 | 个 | 1
92 | 031004014002 | 给、排水附(配)件 | 304不锈钢地漏DN75 | 个 | 15
93 | 031002003002 | 套管 | 1.一般穿墙塑料套管制作安装 公称直径（mm以内）200 | 个 | 1
94 | 03B001 | 补充 | 1.卫生间（内周长在12m以下）暗敷管道，每间补贴1.0工日 | 间 | 1
95 | 03B002 | 补充 | 卫生间（内周长在12m以上）暗敷管道，每间补贴 1.5 工日 | 间 | 3
空调系统
本页小计
【表10.2.2-16】
分部分项工程清单与计价表
单位(专业)工程名称:瑞安市北麂岛客运站装修工程-安装 | [5 empty] | 标段: |  |  | 第11页 共11页
序号 | 项目编码 | 项目名称 | 项目特征 | 计量 单位 | 工程量 | 金 额 (元) |  |  |  |  | 备注
[6 empty] | 综合单价 | 合价 | 其中
[8 empty] | 人工费 | 机械费 | 暂估价
96 | 030701003001 | 空调器 | 1.票务室计入1套卡机，售票大厅计入2套卡机，报价含5P空调内外机、出风卡口安装、人工费，铜管、镀锌钢管、PVC管等材料费、运输、制作、安装、基础、配件、系统调试等一切费用； 2.具体位置请施工单位需经建设单位确定后再施工，一次性报价，结算时不再调整。 | 台 | 3
本页小计
合计

## 2_表10_2_2-16 施工技术措施项目清单与计价表
【表10.2.2-16】
施工技术措施项目清单与计价表
单位(专业)工程名称:瑞安市北麂岛客运站装修工程-安装 | [5 empty] | 标段: |  |  | 第1页 共1页
序号 | 项目编码 | 项目名称 | 项目特征 | 计量 单位 | 工程量 | 金 额 (元) |  |  |  |  | 备注
[6 empty] | 综合单价 | 合价 | 其中
[8 empty] | 人工费 | 机械费 | 暂估价
1 | 031301017001 | 脚手架搭拆 | 脚手架搭拆费 | 项 | 1
本页小计
合计

## 2_表10_2_2-20 施工组织（总价）措施项目清单与
【表10.2.2-20】
施工组织（总价）措施项目清单与计价表
工程名称:安装 |  |  | 标段: | 第1页 共1页
序号 | 项目编号 | 项目名称 | 计算基础 | 费率 (%) | 金额 (元) | 备注
1 | 031302001001 | 安全文明施工费
1.1 | 1.1 | 安全文明施工基本费
2 | Z03130200801 | 提前竣工增加费
3 | 031302004001 | 二次搬运费
4 | 031302005001 | 冬雨季施工增加费
5 | 03B999 | 其他施工组织措施费
合 计

## 2_表10_2_2-21 其他项目清单与计价汇总表
【表10.2.2-21】
其他项目清单与计价汇总表
工程名称:安装 |  | 标段: | 第1页 共1页
序号 | 项 目 名 称 | 金额(元) | 备注
1 | 暂列金额 | 0.00 | 明细详见表10.2.2-22
1.1 | 标化工地增加费 | 0.00 | 明细详见表10.2.2-22
1.2 | 优质工程增加费 | 0.00 | 明细详见表10.2.2-22
1.3 | 其他暂列金额 | 0.00 | 明细详见表10.2.2-22
2 | 暂估价 | 0.00
2.1 | 材料（设备）暂估价 | - | 明细详见表10.2.2-23
2.2 | 专业工程暂估价 | 0.00 | 明细详见表10.2.2-24
2.3 | 专项技术措施暂估价 | 0.00 | 明细详见表10.2.2-25
3 | 计日工 |  | 明细详见表10.2.2-26
4 | 总承包服务费 |  | 明细详见表10.2.2-27
合 计

## 2_表10_2_2-22 暂列金额明细表
【表10.2.2-22】
暂列金额明细表
工程名称:安装 |  | 标段: |  | 第1页 共1页
序号 | 项 目 名 称 | 计量单位 | 暂定金额(元) | 备注
1 | 标化工地增加费 | 项
2 | 优质工程增加费 | 项
3 | 其他暂列金额 | 项 |  | 估算比例一般不高于5%
3.1 | 其他暂列金额 | 项
合计

## 2_表10_2_2-23 材料（工程设备）暂估单价表
【表10.2.2-23】
材料（工程设备）暂估单价表
单位(专业)工程名称:瑞安市北麂岛客运站装修工程-安装 |  |  |  | 标段: |  | 第1页 共1页
序号 | 材料（工程设备）名称、规格、型号 | 计量 单位 | 数量 | 单价 | 合价 | 备注
合计

## 2_表10_2_2-24 专业工程暂估价表
【表10.2.2-24】
专业工程暂估价表
单位(专业)工程名称:瑞安市北麂岛客运站装修工程-安装 |  | 标段: | 第1页 共1页
序号 | 工 程 名 称 | 工程内容 | 暂估金额(元) | 备注
合计

## 2_表10_2_2-25 专项技术措施暂估价表
【表10.2.2-25】
专项技术措施暂估价表
单位(专业)工程名称:瑞安市北麂岛客运站装修工程-安装 |  | 标段: | 第1页 共1页
序号 | 工 程 名 称 | 工程内容 | 暂估金额(元) | 备注
合计 |  |  | 0.00

## 2_表10_2_2-26 计日工表
【表10.2.2-26】
计 日 工 表
单位(专业)工程名称:瑞安市北麂岛客运站装修工程-安装 |  | 标段: |  | 第1页 共1页
编号 | 项 目 名 称 | 单位 | 数量 | 综合单价(元) | 合价(元)
一 | 人 工 | 元
1
2
3
4
5
人 工 小 计
二 | 材 料 | 元
1
2
3
4
5
材 料 小 计
三 | 施 工 机 械 | 元
1
2
3
4
5
施工机械小计
总 计

## 2_表10_2_2-27 总承包服务费计价表
【表10.2.2-27】
总承包服务费计价表
单位(专业)工程名称:瑞安市北麂岛客运站装修工程-安装 |  |  | 标段: |  | 第1页 共1页
序号 | 项目名称 | 项目价值(元) | 服务内容 | 计算基础 | 费率(%) | 金额(元)
1 | 发包人单独发包的专业工程
1.1 | 专业发包工程管理费
2 | 发包人提供材料(设备)
2.1 | 甲供材料设备保管费
| 合计 | - | - |  | -

## 2_表10_2_2-29 主要工日一览表
【表10.2.2-29】
主要工日一览表
工程名称:安装 |  |  | 标段: |  | 第1页 共1页
序号 | 工日名称（类别） | 单位 | 数量 | 单价(元) | 合价（元） | 备注
1 | 二类人工 | 工日

## 2_表10_2_2-29 主要工日一览表(空表)
【表10.2.2-29】
主要工日一览表
工程名称:安装 |  |  | 标段: |  | 第1页 共1页
序号 | 工日名称（类别） | 单位 | 数量 | 单价(元) | 合价（元） | 备注

## 2_表10_2_2-30 发包人提供材料和设备一览表
【表10.2.2-30】
发包人提供材料和设备一览表
工程名称:安装 |  |  | 标段: |  |  | 第1页 共1页
序号 | 材料(设备)名称、规格、型号 | 单位 | 数量 | 单价 (元) | 交货 方式 | 送达 地点 | 备注

## 2_表10_2_2-31 主要材料和工程设备一览表
【表10.2.2-31】
主要材料和工程设备一览表
工程名称:安装 |  |  |  | 标段: |  | 第1页 共1页
序号 | 名称、规格、型号 | 单位 | 数量 | 单价(元) | 合价（元） | 备注
1 | 普通硅酸盐水泥PO 42.5综合 | kg
2 | LED平板灯(300*300)，36W | 套
3 | LED平板灯(600*600)，36W | 套
4 | 吸顶灯，32W | 套
5 | 安全出口标志灯:12W | 套
6 | 应急灯 | 套
7 | 方向指示应急灯2.5W | 套
8 | 铜芯塑料绝缘线ZR-BV-4 | m
9 | 铜芯塑料绝缘线ZR-BV-2.5 | m
10 | 电力电缆ZR-YJV-5*35 | m
11 | 电力电缆WDZ-YJY-4*16+1*16 | m
12 | 钢制槽式防火桥架C-200*200 | m
13 | 安防工作站 | 台
14 | 400万像素室内半球彩色摄像机 | 台
15 | 电视监控设备32路硬盘录像机 | 台
16 | 电池柜A16 | 台
17 | 2联操作台 | 台

## 2_表10_2_2-31 主要材料和工程设备一览表（空表
【表10.2.2-31】
主要材料和工程设备一览表
工程名称:安装 |  |  |  | 标段: |  | 第1页 共1页
序号 | 名称、规格、型号 | 单位 | 数量 | 单价(元) | 合价（元） | 备注

## 2_表10_2_2-32 主要机械台班一览表
【表10.2.2-32】
主要机械台班一览表
工程名称:安装 |  |  | 标段: |  | 第1页 共2页
序号 | 机械名称、规格、型号 | 单位 | 数 量 | 单价(元) | 合价（元） | 备注
1 | 电能校验仪 ST9040 | 台班
2 | 电压、电流互感升流器 HJ-12E | 台班
3 | 数字万用表 F-87 | 台班
4 | 彩色监视器 | 台班
5 | 彩色监视器 | 台班
6 | 笔记本电脑 | 台班
7 | 笔记本电脑 | 台班
8 | 电缆测试仪 | 台班
9 | 对讲机（一对） | 台班
10 | 对讲机（一对） | 台班
11 | 宽行打印机 | 台班
12 | 声级计 | 台班
13 | 网络测试仪1000M以太网测试仪 | 台班
14 | 建筑声学测量仪 | 台班
15 | 智能型光导抗干扰介损测量仪 | 台班
16 | 其他机械费 | 元
17 | 汽车式起重机8t | 台班
18 | 汽车式起重机8t | 台班
19 | 汽车式起重机16t | 台班
20 | 汽车式起重机16t | 台班
21 | 载货汽车4t | 台班
22 | 载货汽车5t | 台班
23 | 载货汽车8t | 台班
24 | 载货汽车8t | 台班
25 | 载货汽车8t | 台班
26 | 立式钻床25mm | 台班
27 | 管子切断套丝机159mm | 台班
28 | 管子切断套丝机159mm | 台班
29 | 钢材电动煨弯机500以内mm | 台班
30 | 电焊条烘干箱60×50×75cm3 | 台班
【表10.2.2-32】
主要机械台班一览表
工程名称:安装 |  |  | 标段: |  | 第2页 共2页
序号 | 机械名称、规格、型号 | 单位 | 数 量 | 单价(元) | 合价（元） | 备注
31 | 砂轮切割机 φ400 | 台班
32 | 砂轮切割机 φ400 | 台班
33 | 试压泵3MPa | 台班
34 | 试压泵3MPa | 台班
35 | 网络分析仪全频段 | 台班
36 | 工业用真有效值万用表 | 台班
37 | 工业用真有效值万用表 | 台班
38 | 数字万用表PS-56 | 台班
39 | 电焊机 （综合） | 台班
40 | 弧焊机 综合 | 台班

## 2_表10_2_2-32 主要机械台班一览表(空表)
【表10.2.2-32】
主要机械台班一览表
工程名称:安装 |  |  | 标段: |  | 第1页 共2页
序号 | 机械名称、规格、型号 | 单位 | 数 量 | 单价(元) | 合价（元） | 备注
【表10.2.2-32】
主要机械台班一览表
工程名称:安装 |  |  | 标段: |  | 第2页 共2页
序号 | 机械名称、规格、型号 | 单位 | 数 量 | 单价(元) | 合价（元） | 备注