## 表10_2_2-2 招标工程量清单扉页格式
【表10.2.2-2】
| 瑞安市南滨街道东湖村移民东湖锦园附属设施设备采购及安装 |  |  | 工程
招标工程量清单
招 标 人: |  | 造价咨询人:
| (单位盖章) |  | (单位资质专用章)
法定代表人 或其授权人: |  | 法定代表人 或其授权人:
| (签字或盖章) |  | (签字或盖章)
编 制 人: |  | 复 核 人:
| (造价工程师签字盖专用章) |  | (造价工程师签字盖专用章)
编制时间: |  | 复核时间:

## 1_表10_2_2-16 分部分项工程清单与计价表
【表10.2.2-16】
分部分项工程清单与计价表
单位(专业)工程名称:瑞安市南滨街道东湖村移民东湖锦园附属设施设备采购及安装-安装 | [5 empty] | 标段: |  |  | 第1页 共3页
序号 | 项目编码 | 项目名称 | 项目特征 | 计量 单位 | 工程量 | 金 额 (元) |  |  |  |  | 备注
[6 empty] | 综合单价 | 合价 | 其中
[8 empty] | 人工费 | 机械费 | 暂估价
|  | 亮化工程 |  |  | 0
1 | 030404017001 | 配电箱 | 悬挂式成套配电箱ALZ安装，含电表、浪涌保护器、24V继电器、钢质表箱等元器件，含基础，技术参数及箱内配置详见系统图； | 台 | 1
2 | 030404017002 | 配电箱 | 悬挂式成套配电箱AL1~AL5安装，含时序控制器、电表、浪涌保护器、24V继电器、钢质表箱等元器件，含基础，技术参数及箱内配置详见系统图； | 台 | 5
3 | Z030508003001 | 其他电源设备安装 | LED驱动电源，防水型 350W AC220V/DC24V | 台 | 96
4 | 030408001001 | 电力电缆 | 1、铜芯电力电缆敷设 YJV-5*6； | m | 695.53
5 | 030408001002 | 电力电缆 | 1、铜芯电力电缆敷设 WDZB-YJV-5*16； | m | 103.20
6 | 030408001003 | 电力电缆 | 1、铜芯电力电缆敷设 WDZB-YJV-3*4； | m | 2955.25
7 | 030408006001 | 电力电缆头 | 1.户内干包式电力电缆头制作、安装 铜芯10mm2及以下三芯及以上电缆头制安 | 个 | 36
8 | 030408006002 | 电力电缆头 | 1.户内干包式电力电缆头制作、安装 铜芯25mm2及以下三芯及以上电缆头制安 | 个 | 2
本页小计
【表10.2.2-16】
分部分项工程清单与计价表
单位(专业)工程名称:瑞安市南滨街道东湖村移民东湖锦园附属设施设备采购及安装-安装 | [5 empty] | 标段: |  |  | 第2页 共3页
序号 | 项目编码 | 项目名称 | 项目特征 | 计量 单位 | 工程量 | 金 额 (元) |  |  |  |  | 备注
[6 empty] | 综合单价 | 合价 | 其中
[8 empty] | 人工费 | 机械费 | 暂估价
9 | 030411004001 | 配线 | 1.二芯单芯导线 ZR-RVV-2*4 | m | 3815.50
10 | 030411001001 | 配管 | 敷设 砖、混凝土结构明配 PVC25 | m | 523.12
11 | 030411002001 | 线槽 | 铝合金线槽 MR30*40,含支架安装 | m | 2822.14
12 | 030411006001 | 接线盒 | 304不锈钢接线盒 | 个 | 55
13 | 030412004001 | 装饰灯 | 1、LED投光灯 12W 色温:3000k,功率:24W, AC220V,防护等级:IP65,含固定件等配件，灯具颜色喷涂为景观近似色，具体参数详见图纸 2、款式待建设单位和设计人员认可后方能施工，因款式不同导致价格差异由投标人在投标报价中综合考虑，施工时不因款式因素另行调整单价； | 套 | 76
14 | 030412004002 | 装饰灯 | 1、LED线型灯12W ，色温:3000k,功率:12W, DC24V,防护等级:IP67,控制方式:长亮,防盐雾,抗紫外线，灯具颜色喷涂为景观近似色，具体参数详见图纸 2、款式待建设单位和设计人员认可后方能施工，因款式不同导致价格差异由投标人在投标报价中综合考虑，施工时不因款式因素另行调整单价； | m | 1858.50
本页小计
【表10.2.2-16】
分部分项工程清单与计价表
单位(专业)工程名称:瑞安市南滨街道东湖村移民东湖锦园附属设施设备采购及安装-安装 | [5 empty] | 标段: |  |  | 第3页 共3页
序号 | 项目编码 | 项目名称 | 项目特征 | 计量 单位 | 工程量 | 金 额 (元) |  |  |  |  | 备注
[6 empty] | 综合单价 | 合价 | 其中
[8 empty] | 人工费 | 机械费 | 暂估价
15 | 030412001001 | 普通灯具 | 1、柱头灯(小区入口部分),色温:6000k,功率:10W, AC220V，含连接底座等 2、款式待建设单位和设计人员认可后方能施工，因款式不同导致价格差异由投标人在投标报价中综合考虑，施工时不因款式因素另行调整单价； | 套 | 55
16 | 030412007001 | 一般路灯 | 1、庭院路灯,AC220V/3M/3000K/40W/灯杆Q235热镀锌/方管120-100mm/壁厚3mm显指≥70,高度3米，含基础，灯具颜色喷涂为景观近似色，具体参数详见图纸 2、款式待建设单位和设计人员认可后方能施工，因款式不同导致价格差异由投标人在投标报价中综合考虑，施工时不因款式因素另行调整单价； | 套 | 17
17 | 030412007002 | 一般路灯 | 1、草坪灯 AC220V/高度600mm/直径76mm/铝管/3000K/9W/显指≥70 | 套 | 12
18 | 030414002001 | 送配电装置系统 | 送配电装置系统调试 1kV以下交流供电(综 合) | 系统 | 1
19 | 030414011001 | 接地装置 | 独立接地装置6根接地极以内 | 系统 | 5
本页小计
合计

## 1_表10_2_2-16 施工技术措施项目清单与计价表
【表10.2.2-16】
施工技术措施项目清单与计价表
单位(专业)工程名称:瑞安市南滨街道东湖村移民东湖锦园附属设施设备采购及安装-安装 | [5 empty] | 标段: |  |  | 第1页 共1页
序号 | 项目编码 | 项目名称 | 项目特征 | 计量 单位 | 工程量 | 金 额 (元) |  |  |  |  | 备注
[6 empty] | 综合单价 | 合价 | 其中
[8 empty] | 人工费 | 机械费 | 暂估价
|  | 亮化工程 |  |  | 0
1 | 031302007001 | 高层施工增加 | 建筑物超高增加费、吊篮租用费、高空作业费等，由投标单位自行踏勘报价,一次性包干，结算时不作调整。 | 项 | 1
2 | 031301018001 | 其他措施 | 材料搬运费用（各个安装点的搬运费），由投标人结合现场踏勘，一次性报价，结算时不做调整。 | 项 | 1
3 | 031301018002 | 其他措施 | 本工程涉及至开孔、封堵、开槽、修复等费用，由投标人结合现场踏勘，一次性报价，结算时不做调整。 | 项 | 1
4 | 031301018003 | 其他措施 | 本工程涉及杂草清理、外运等费用，由投标人结合现场踏勘，一次性报价，结算时不做调整。 | 项 | 1
本页小计
合计

## 1_表10_2_2-20 施工组织（总价）措施项目清单与
【表10.2.2-20】
施工组织（总价）措施项目清单与计价表
工程名称:安装 |  |  | 标段: | 第1页 共1页
序号 | 项目编号 | 项目名称 | 计算基础 | 费率 (%) | 金额 (元) | 备注
1 | 031302001001 | 安全文明施工费
1.1 | 1.1 | 安全文明施工基本费
2 | Z03130200801 | 提前竣工增加费
3 | 031302004001 | 二次搬运费
4 | 031302005001 | 冬雨季施工增加费
5 | 03B999 | 其他施工组织措施费
合 计

## 1_表10_2_2-21 其他项目清单与计价汇总表
【表10.2.2-21】
其他项目清单与计价汇总表
工程名称:安装 |  | 标段: | 第1页 共1页
序号 | 项 目 名 称 | 金额(元) | 备注
1 | 暂列金额 | 0.00 | 明细详见表10.2.2-22
1.1 | 标化工地增加费 | 0.00 | 明细详见表10.2.2-22
1.2 | 优质工程增加费 | 0.00 | 明细详见表10.2.2-22
1.3 | 其他暂列金额 | 0.00 | 明细详见表10.2.2-22
2 | 暂估价 | 60000.00
2.1 | 材料（设备）暂估价 | - | 明细详见表10.2.2-23
2.2 | 专业工程暂估价 | 60000.00 | 明细详见表10.2.2-24
2.3 | 专项技术措施暂估价 | 0.00 | 明细详见表10.2.2-25
3 | 计日工 |  | 明细详见表10.2.2-26
4 | 总承包服务费 |  | 明细详见表10.2.2-27
合 计

## 1_表10_2_2-22 暂列金额明细表
【表10.2.2-22】
暂列金额明细表
工程名称:安装 |  | 标段: |  | 第1页 共1页
序号 | 项 目 名 称 | 计量单位 | 暂定金额(元) | 备注
1 | 标化工地增加费 | 项
2 | 优质工程增加费 | 项
3 | 其他暂列金额 | 项 |  | 估算比例一般不高于5%
3.1 | 其他暂列金额 | 项
合计

## 1_表10_2_2-23 材料（工程设备）暂估单价表
【表10.2.2-23】
材料（工程设备）暂估单价表
单位(专业)工程名称:瑞安市南滨街道东湖村移民东湖锦园附属设施设备采购及安装-安装 |  |  |  | 标段: |  | 第1页 共1页
序号 | 材料（工程设备）名称、规格、型号 | 计量 单位 | 数量 | 单价 | 合价 | 备注
合计

## 1_表10_2_2-24 专业工程暂估价表
【表10.2.2-24】
专业工程暂估价表
单位(专业)工程名称:瑞安市南滨街道东湖村移民东湖锦园附属设施设备采购及安装-安装 |  | 标段: | 第1页 共1页
序号 | 工 程 名 称 | 工程内容 | 暂估金额(元) | 备注
1 | 设计费 |  | 40000.00
2 | 建设工程其他费用 |  | 20000.00
合计 |  |  | 60000.00

## 1_表10_2_2-25 专项技术措施暂估价表
【表10.2.2-25】
专项技术措施暂估价表
单位(专业)工程名称:瑞安市南滨街道东湖村移民东湖锦园附属设施设备采购及安装-安装 |  | 标段: | 第1页 共1页
序号 | 工 程 名 称 | 工程内容 | 暂估金额(元) | 备注
合计 |  |  | 0.00

## 1_表10_2_2-26 计日工表
【表10.2.2-26】
计 日 工 表
单位(专业)工程名称:瑞安市南滨街道东湖村移民东湖锦园附属设施设备采购及安装-安装 |  | 标段: |  | 第1页 共1页
编号 | 项 目 名 称 | 单位 | 数量 | 综合单价(元) | 合价(元)
一 | 人 工 | 元
1
2
3
4
5
人 工 小 计
二 | 材 料 | 元
1
2
3
4
5
材 料 小 计
三 | 施 工 机 械 | 元
1
2
3
4
5
施工机械小计
总 计

## 1_表10_2_2-27 总承包服务费计价表
【表10.2.2-27】
总承包服务费计价表
单位(专业)工程名称:瑞安市南滨街道东湖村移民东湖锦园附属设施设备采购及安装-安装 |  |  | 标段: |  | 第1页 共1页
序号 | 项目名称 | 项目价值(元) | 服务内容 | 计算基础 | 费率(%) | 金额(元)
1 | 发包人单独发包的专业工程
1.1 | 专业发包工程管理费
2 | 发包人提供材料(设备)
2.1 | 甲供材料设备保管费
| 合计 | - | - |  | -

## 1_表10_2_2-29 主要工日一览表
【表10.2.2-29】
主要工日一览表
工程名称:安装 |  |  | 标段: |  | 第1页 共1页
序号 | 工日名称（类别） | 单位 | 数量 | 单价(元) | 合价（元） | 备注
1 | 二类人工 | 工日

## 1_表10_2_2-29 主要工日一览表(空表)
【表10.2.2-29】
主要工日一览表
工程名称:安装 |  |  | 标段: |  | 第1页 共1页
序号 | 工日名称（类别） | 单位 | 数量 | 单价(元) | 合价（元） | 备注

## 1_表10_2_2-30 发包人提供材料和设备一览表
【表10.2.2-30】
发包人提供材料和设备一览表
工程名称:安装 |  |  | 标段: |  |  | 第1页 共1页
序号 | 材料(设备)名称、规格、型号 | 单位 | 数量 | 单价 (元) | 交货 方式 | 送达 地点 | 备注

## 1_表10_2_2-31 主要材料和工程设备一览表
【表10.2.2-31】
主要材料和工程设备一览表
工程名称:安装 |  |  |  | 标段: |  | 第1页 共1页
序号 | 名称、规格、型号 | 单位 | 数量 | 单价(元) | 合价（元） | 备注

## 1_表10_2_2-31 主要材料和工程设备一览表（空表
【表10.2.2-31】
主要材料和工程设备一览表
工程名称:安装 |  |  |  | 标段: |  | 第1页 共1页
序号 | 名称、规格、型号 | 单位 | 数量 | 单价(元) | 合价（元） | 备注

## 1_表10_2_2-32 主要机械台班一览表
【表10.2.2-32】
主要机械台班一览表
工程名称:安装 |  |  | 标段: |  | 第1页 共1页
序号 | 机械名称、规格、型号 | 单位 | 数 量 | 单价(元) | 合价（元） | 备注
1 | 电能校验仪 ST9040 | 台班
2 | 电压、电流互感升流器 HJ-12E | 台班
3 | 接地电阻测试仪 DET-3/2 | 台班
4 | 数字万用表 F-87 | 台班
5 | 电缆测试仪 | 台班
6 | 其他机械费 | 元
7 | 汽车式起重机8t | 台班
8 | 汽车式起重机8t | 台班
9 | 载货汽车5t | 台班
10 | 汽车式高空作业车18m | 台班
11 | 电动空气压缩机0.6m3/min | 台班
12 | 弧焊机 综合 | 台班

## 1_表10_2_2-32 主要机械台班一览表(空表)
【表10.2.2-32】
主要机械台班一览表
工程名称:安装 |  |  | 标段: |  | 第1页 共1页
序号 | 机械名称、规格、型号 | 单位 | 数 量 | 单价(元) | 合价（元） | 备注