## 表10_2_2-2 招标工程量清单扉页格式
【表10.2.2-2】
| 瑞安市塘下镇双凤社区华璟家园附属配套设施建设项目 |  |  | 工程
招标工程量清单
招 标 人: |  | 造价咨询人:
| (单位盖章) |  | (单位资质专用章)
法定代表人 或其授权人: |  | 法定代表人 或其授权人:
| (签字或盖章) |  | (签字或盖章)
编 制 人: |  | 复 核 人:
| (造价工程师签字盖专用章) |  | (造价工程师签字盖专用章)
编制时间: |  | 复核时间:

## 1_表10_2_2-16 分部分项工程清单与计价表
【表10.2.2-16】
分部分项工程清单与计价表
单位(专业)工程名称:瑞安市塘下镇双凤社区华璟家园附属配套设施建设项目-安装 | [5 empty] | 标段: |  |  | 第1页 共5页
序号 | 项目编码 | 项目名称 | 项目特征 | 计量 单位 | 工程量 | 金 额 (元) |  |  |  |  | 备注
[6 empty] | 综合单价 | 合价 | 其中
[8 empty] | 人工费 | 机械费 | 暂估价
|  | 亮化工程 |  |  | 0
1 | 030404017001 | 配电箱 | 悬挂式成套配电箱AL1~AL2安装，含时序控制器、电表、浪涌保护器、24V继电器、钢质表箱等元器件，技术参数及箱内配置详见系统图； | 台 | 2
2 | 030404017002 | 配电箱 | 悬挂式成套配电箱AL3安装，含时序控制器、电表、浪涌保护器、24V继电器、钢质表箱等元器件，技术参数及箱内配置详见系统图； | 台 | 1
3 | Z030508003001 | 其他电源设备安装 | LED驱动电源，防水型 350W AC220V/DC24V | 台 | 109
4 | 030408001001 | 电力电缆 | 1、铜芯电力电缆敷设 WDZC-YJV-3*4； | m | 2432.55
5 | 030408001002 | 电力电缆 | 1、铜芯电力电缆敷设 WDZC-YJV-3*6； | m | 961.25
6 | 030408001003 | 电力电缆 | 1、铜芯电力电缆敷设 WDZC-YJV-5*10； | m | 100.00
7 | 030408006001 | 电力电缆头 | 1.户内干包式电力电缆头制作、安装 铜芯10mm2及以下三芯及以上电缆头制安 | 个 | 36
8 | 030411004001 | 配线 | 1.二芯单芯导线 WDZC-RVV-2*2.5 | m | 3211.57
9 | 030502005001 | 双绞线缆 | 双绞线缆 CAT5E-UTP，含水晶头制安 | m | 1655.23
本页小计
【表10.2.2-16】
分部分项工程清单与计价表
单位(专业)工程名称:瑞安市塘下镇双凤社区华璟家园附属配套设施建设项目-安装 | [5 empty] | 标段: |  |  | 第2页 共5页
序号 | 项目编码 | 项目名称 | 项目特征 | 计量 单位 | 工程量 | 金 额 (元) |  |  |  |  | 备注
[6 empty] | 综合单价 | 合价 | 其中
[8 empty] | 人工费 | 机械费 | 暂估价
10 | 030411002001 | 线槽 | 金属线槽 MR50*50，壁厚1.0mm，含固定支架等，颜色须喷涂成幕墙或土建环境颜色 | m | 502.36
11 | 030411001001 | 配管 | 敷设 砖、混凝土结构明配 PVC20 | m | 3211.57
12 | 030411001002 | 配管 | 敷设 砖、混凝土结构明配 PVC25 | m | 2432.55
13 | 030411001003 | 配管 | 敷设 砖、混凝土结构明配 PVC50 | m | 100.00
14 | 030404016001 | 控制箱 | 50*60不锈钢户外箱 | 台 | 2
15 | 030404022001 | 控制器 | GPS主控 插卡播放 | 台 | 2
16 | 030404022002 | 控制器 | DMX512分控器（8口） | 台 | 8
17 | 030412004001 | 装饰灯 | 1、LED线条灯L1A ，DC24V,12W,,120°3000K，DC24V,1000MM,IP65,常亮，灯具颜色喷涂为景观近似色，具体参数详见图纸 2、款式待建设单位和设计人员认可后方能施工，因款式不同导致价格差异由投标人在投标报价中综合考虑，施工时不因款式因素另行调整单价； | m | 406.50
本页小计
【表10.2.2-16】
分部分项工程清单与计价表
单位(专业)工程名称:瑞安市塘下镇双凤社区华璟家园附属配套设施建设项目-安装 | [5 empty] | 标段: |  |  | 第3页 共5页
序号 | 项目编码 | 项目名称 | 项目特征 | 计量 单位 | 工程量 | 金 额 (元) |  |  |  |  | 备注
[6 empty] | 综合单价 | 合价 | 其中
[8 empty] | 人工费 | 机械费 | 暂估价
18 | 030412004002 | 装饰灯 | 1、LED线条灯L1B，DC24V,6W,,120°3000K，DC24V,500MM,IP65,常亮，灯具颜色喷涂为景观近似色，具体参数详见图纸 2、款式待建设单位和设计人员认可后方能施工，因款式不同导致价格差异由投标人在投标报价中综合考虑，施工时不因款式因素另行调整单价； | m | 34.50
19 | 030412004003 | 装饰灯 | 1、LED线条灯L1C，DC24V,4W,,120°3000K，DC24V,300MM,IP65,常亮，灯具颜色喷涂为景观近似色，具体参数详见图纸 2、款式待建设单位和设计人员认可后方能施工，因款式不同导致价格差异由投标人在投标报价中综合考虑，施工时不因款式因素另行调整单价； | m | 28.00
20 | 030412004004 | 装饰灯 | 1、LED动态线条灯A ，DC24V,14W,120°3000K，DC24V,1000MM,IP65,DMX512外控，灯具颜色喷涂为景观近似色，具体参数详见图纸 2、款式待建设单位和设计人员认可后方能施工，因款式不同导致价格差异由投标人在投标报价中综合考虑，施工时不因款式因素另行调整单价； | m | 1696.52
本页小计
【表10.2.2-16】
分部分项工程清单与计价表
单位(专业)工程名称:瑞安市塘下镇双凤社区华璟家园附属配套设施建设项目-安装 | [5 empty] | 标段: |  |  | 第4页 共5页
序号 | 项目编码 | 项目名称 | 项目特征 | 计量 单位 | 工程量 | 金 额 (元) |  |  |  |  | 备注
[6 empty] | 综合单价 | 合价 | 其中
[8 empty] | 人工费 | 机械费 | 暂估价
21 | 030412004005 | 装饰灯 | 1、LED动态线条灯B ，DC24V,7W,120°3000K，DC24V,1000MM,IP65,DMX512外控，灯具颜色喷涂为景观近似色，具体参数详见图纸 2、款式待建设单位和设计人员认可后方能施工，因款式不同导致价格差异由投标人在投标报价中综合考虑，施工时不因款式因素另行调整单价； | m | 253.30
22 | 030412004006 | 装饰灯 | 1、LED动态线条灯C ，DC24V,5W,120°3000K，DC24V,1000MM,IP65,DMX512外控，灯具颜色喷涂为景观近似色，具体参数详见图纸 2、款式待建设单位和设计人员认可后方能施工，因款式不同导致价格差异由投标人在投标报价中综合考虑，施工时不因款式因素另行调整单价； | m | 284.50
23 | 030414002001 | 送配电装置系统 | 送配电装置系统调试 1kV以下交流供电(综 合) | 系统 | 3
道闸系统
本页小计
【表10.2.2-16】
分部分项工程清单与计价表
单位(专业)工程名称:瑞安市塘下镇双凤社区华璟家园附属配套设施建设项目-安装 | [5 empty] | 标段: |  |  | 第5页 共5页
序号 | 项目编码 | 项目名称 | 项目特征 | 计量 单位 | 工程量 | 金 额 (元) |  |  |  |  | 备注
[6 empty] | 综合单价 | 合价 | 其中
[8 empty] | 人工费 | 机械费 | 暂估价
24 | 04B001 | 入口道闸 | 1.入口道闸，单通道混进混出，成品采购； 2.规格：总长6m,道杆长度据实； 3.含人脸识别人行道闸及线路布置； 4.报价含旧道闸拆除、运输、制作、安装、基础、配件、系统、设备等一切费用； 5.具体样式需经建设单位确定后再施工，工程量暂定，结算据实调整。 | 个 | 1
本页小计
合计

## 1_表10_2_2-16 施工技术措施项目清单与计价表
【表10.2.2-16】
施工技术措施项目清单与计价表
单位(专业)工程名称:瑞安市塘下镇双凤社区华璟家园附属配套设施建设项目-安装 | [5 empty] | 标段: |  |  | 第1页 共1页
序号 | 项目编码 | 项目名称 | 项目特征 | 计量 单位 | 工程量 | 金 额 (元) |  |  |  |  | 备注
[6 empty] | 综合单价 | 合价 | 其中
[8 empty] | 人工费 | 机械费 | 暂估价
|  | 亮化工程 |  |  | 0
1 | 031302007001 | 高层施工增加 | 建筑物超高增加费、高空作业费、挂篮费用等，由投标单位自行踏勘报价,一次性包干，结算时不作调整。 | 项 | 1
2 | 031301018001 | 其他措施 | 材料搬运费用（各个安装点的搬运费），由投标人结合现场踏勘，一次性报价，结算时不做调整。 | 项 | 1
3 | 031301018002 | 其他措施 | 本工程涉及至开孔、封堵、开槽、修复等费用，由投标人结合现场踏勘，一次性报价，结算时不做调整。 | 项 | 1
4 | 01B004 | 垃圾清理及外运 | 1、建筑垃圾、施工垃圾清理及外运（含建筑垃圾消纳费）； 2、施工单位现场自行踏勘，一次性包干，结算时不作调整； | 项 | 1
本页小计
合计

## 1_表10_2_2-20 施工组织（总价）措施项目清单与
【表10.2.2-20】
施工组织（总价）措施项目清单与计价表
工程名称:安装 |  |  | 标段: | 第1页 共1页
序号 | 项目编号 | 项目名称 | 计算基础 | 费率 (%) | 金额 (元) | 备注
1 | 031302001001 | 安全文明施工费
1.1 | 1.1 | 安全文明施工基本费
2 | Z03130200801 | 提前竣工增加费
3 | 031302004001 | 二次搬运费
4 | 031302005001 | 冬雨季施工增加费
5 | 03B999 | 其他施工组织措施费
合 计

## 1_表10_2_2-21 其他项目清单与计价汇总表
【表10.2.2-21】
其他项目清单与计价汇总表
工程名称:安装 |  | 标段: | 第1页 共1页
序号 | 项 目 名 称 | 金额(元) | 备注
1 | 暂列金额 | 0.00 | 明细详见表10.2.2-22
1.1 | 标化工地增加费 | 0.00 | 明细详见表10.2.2-22
1.2 | 优质工程增加费 | 0.00 | 明细详见表10.2.2-22
1.3 | 其他暂列金额 | 0.00 | 明细详见表10.2.2-22
2 | 暂估价 | 55000.00
2.1 | 材料（设备）暂估价 | - | 明细详见表10.2.2-23
2.2 | 专业工程暂估价 | 55000.00 | 明细详见表10.2.2-24
2.3 | 专项技术措施暂估价 | 0.00 | 明细详见表10.2.2-25
3 | 计日工 |  | 明细详见表10.2.2-26
4 | 总承包服务费 |  | 明细详见表10.2.2-27
合 计

## 1_表10_2_2-22 暂列金额明细表
【表10.2.2-22】
暂列金额明细表
工程名称:安装 |  | 标段: |  | 第1页 共1页
序号 | 项 目 名 称 | 计量单位 | 暂定金额(元) | 备注
1 | 标化工地增加费 | 项
2 | 优质工程增加费 | 项
3 | 其他暂列金额 | 项 |  | 估算比例一般不高于5%
3.1 | 其他暂列金额 | 项
合计

## 1_表10_2_2-23 材料（工程设备）暂估单价表
【表10.2.2-23】
材料（工程设备）暂估单价表
单位(专业)工程名称:瑞安市塘下镇双凤社区华璟家园附属配套设施建设项目-安装 |  |  |  | 标段: |  | 第1页 共1页
序号 | 材料（工程设备）名称、规格、型号 | 计量 单位 | 数量 | 单价 | 合价 | 备注
合计

## 1_表10_2_2-24 专业工程暂估价表
【表10.2.2-24】
专业工程暂估价表
单位(专业)工程名称:瑞安市塘下镇双凤社区华璟家园附属配套设施建设项目-安装 |  | 标段: | 第1页 共1页
序号 | 工 程 名 称 | 工程内容 | 暂估金额(元) | 备注
1 | 设计费 |  | 40000.00
2 | 其他项目暂估价 |  | 15000.00
合计 |  |  | 55000.00

## 1_表10_2_2-25 专项技术措施暂估价表
【表10.2.2-25】
专项技术措施暂估价表
单位(专业)工程名称:瑞安市塘下镇双凤社区华璟家园附属配套设施建设项目-安装 |  | 标段: | 第1页 共1页
序号 | 工 程 名 称 | 工程内容 | 暂估金额(元) | 备注
合计 |  |  | 0.00

## 1_表10_2_2-26 计日工表
【表10.2.2-26】
计 日 工 表
单位(专业)工程名称:瑞安市塘下镇双凤社区华璟家园附属配套设施建设项目-安装 |  | 标段: |  | 第1页 共1页
编号 | 项 目 名 称 | 单位 | 数量 | 综合单价(元) | 合价(元)
一 | 人 工 | 元
1
2
3
4
5
人 工 小 计
二 | 材 料 | 元
1
2
3
4
5
材 料 小 计
三 | 施 工 机 械 | 元
1
2
3
4
5
施工机械小计
总 计

## 1_表10_2_2-27 总承包服务费计价表
【表10.2.2-27】
总承包服务费计价表
单位(专业)工程名称:瑞安市塘下镇双凤社区华璟家园附属配套设施建设项目-安装 |  |  | 标段: |  | 第1页 共1页
序号 | 项目名称 | 项目价值(元) | 服务内容 | 计算基础 | 费率(%) | 金额(元)
1 | 发包人单独发包的专业工程
1.1 | 专业发包工程管理费
2 | 发包人提供材料(设备)
2.1 | 甲供材料设备保管费
| 合计 | - | - |  | -

## 1_表10_2_2-29 主要工日一览表
【表10.2.2-29】
主要工日一览表
工程名称:安装 |  |  | 标段: |  | 第1页 共1页
序号 | 工日名称（类别） | 单位 | 数量 | 单价(元) | 合价（元） | 备注
1 | 二类人工 | 工日

## 1_表10_2_2-29 主要工日一览表(空表)
【表10.2.2-29】
主要工日一览表
工程名称:安装 |  |  | 标段: |  | 第1页 共1页
序号 | 工日名称（类别） | 单位 | 数量 | 单价(元) | 合价（元） | 备注

## 1_表10_2_2-30 发包人提供材料和设备一览表
【表10.2.2-30】
发包人提供材料和设备一览表
工程名称:安装 |  |  | 标段: |  |  | 第1页 共1页
序号 | 材料(设备)名称、规格、型号 | 单位 | 数量 | 单价 (元) | 交货 方式 | 送达 地点 | 备注

## 1_表10_2_2-31 主要材料和工程设备一览表
【表10.2.2-31】
主要材料和工程设备一览表
工程名称:安装 |  |  |  | 标段: |  | 第1页 共1页
序号 | 名称、规格、型号 | 单位 | 数量 | 单价(元) | 合价（元） | 备注

## 1_表10_2_2-31 主要材料和工程设备一览表（空表
【表10.2.2-31】
主要材料和工程设备一览表
工程名称:安装 |  |  |  | 标段: |  | 第1页 共1页
序号 | 名称、规格、型号 | 单位 | 数量 | 单价(元) | 合价（元） | 备注

## 1_表10_2_2-32 主要机械台班一览表
【表10.2.2-32】
主要机械台班一览表
工程名称:安装 |  |  | 标段: |  | 第1页 共1页
序号 | 机械名称、规格、型号 | 单位 | 数 量 | 单价(元) | 合价（元） | 备注
1 | 电能校验仪 ST9040 | 台班
2 | 电压、电流互感升流器 HJ-12E | 台班
3 | 数字万用表 F-87 | 台班
4 | 电缆测试仪 | 台班
5 | 对讲机（一对） | 台班
6 | 汽车式起重机8t | 台班
7 | 载货汽车5t | 台班
8 | 电动空气压缩机0.6m3/min | 台班
9 | 电动空气压缩机0.6m3/min | 台班
10 | 弧焊机 综合 | 台班

## 1_表10_2_2-32 主要机械台班一览表(空表)
【表10.2.2-32】
主要机械台班一览表
工程名称:安装 |  |  | 标段: |  | 第1页 共1页
序号 | 机械名称、规格、型号 | 单位 | 数 量 | 单价(元) | 合价（元） | 备注

## 2_【仅做参考】表10_2_2-13 【不含单列】单位(
【表10.2.2-13】
单位（专业）工程招标控制价费用表
工程名称:瑞安市塘下镇双凤社区华璟家园附属配套设施建设项目-建筑 |  |  | 标段: | 第1页 共1页
序号 | 费用名称 |  | 计算公式 | 金额 (元) | 备注
1 | 分部分项工程费 |  | ∑(分部分项工程量×综合单价） |  | 见表10.2.2-16
1.1 | 其中 | 人工费+机械费 | ∑分部分项（定额人工费+定额机械费）
2 | 措施项目费 |  | （2.1+2.2）
2.1 | 施工技术措施项目费 |  | ∑(技措项目工程量×综合单价） |  | 见表10.2.2-16
2.1.1 | 其中 | 人工费+机械费 | ∑技措项目（定额人工费+定额机械费）
2.2 | 施工组织措施项目费 |  | (1.1+2.1.1)×费率 |  | 见表10.2.2-20
2.2.1 | 其中 | 安全文明施工基本费 | (1.1+2.1.1)×费率 |  | 见表10.2.2-20
3 | 其他项目费 |  | （3.1+3.2+3.3+3.4）
3.1 | 暂列金额 |  | 3.1.1+3.1.2+3.1.3 |  | 见表10.2.2-21
3.1.1 | 其中 | 标化工地增加费 | 按招标文件规定额度列计 |  | 见表10.2.2-22
3.1.2 |  | 优质工程增加费 | 按招标文件规定额度列计 |  | 见表10.2.2-22
3.1.3 |  | 其他暂列金额 | 按招标文件规定额度列计 |  | 见表10.2.2-22
3.2 | 暂估价 |  | 3.2.1+3.2.2+3.2.3 |  | 见表10.2.2-21
3.2.1 | 其中 | 材料（工程设备）暂估价 | 按招标文件规定额度列计 (或计入综合单价) |  | 见表10.2.2-23
3.2.2 |  | 专业工程暂估价 | 按招标文件规定额度列计 |  | 见表10.2.2-24
3.2.3 |  | 专项技术措施暂估价 | 按招标文件规定额度列计 |  | 见表10.2.2-25
3.3 | 计日工 |  | ∑计日工(暂估数量×综合单价） |  | 见表10.2.2-21
3.4 | 施工总承包服务费 |  | 3.4.1+3.4.2 |  | 见表10.2.2-21
3.4.1 | 其中 | 专业发包工程管理费 | ∑专业发包工程（暂估金额×费率） |  | 见表10.2.2-27
3.4.2 |  | 甲供材料设备管理费 | 甲供材料暂估金额×费率+甲供设备暂估金额×费率 |  | 见表10.2.2-27
4 | 规费 |  | (1.1+2.1.1)×费率
5 | 税金 |  | (1+2+3+4)×税率
招标控制价合计 |  |  | 1+2+3+4+5

## 2_【仅做参考】表10_2_2-13 【含单列】单位(专
【表10.2.2-13】
单位（专业）工程招标控制价费用表
工程名称:瑞安市塘下镇双凤社区华璟家园附属配套设施建设项目-建筑 |  |  | 标段: | 第1页 共1页
序号 | 费用名称 |  | 计算公式 | 金额 (元) | 备注
1 | 分部分项工程费 |  | ∑(分部分项工程量×综合单价） |  | 见表10.2.2-16
1.1 | 其中 | 人工费+机械费 | ∑分部分项（定额人工费+定额机械费）
2 | 措施项目费 |  | （2.1+2.2）
2.1 | 施工技术措施项目费 |  | ∑(技措项目工程量×综合单价） |  | 见表10.2.2-16
2.1.1 | 其中 | 人工费+机械费 | ∑技措项目（定额人工费+定额机械费）
2.2 | 施工组织措施项目费 |  | (1.1+2.1.1)×费率 |  | 见表10.2.2-20
2.2.1 | 其中 | 安全文明施工基本费 | (1.1+2.1.1)×费率 |  | 见表10.2.2-20
3 | 其他项目费 |  | （3.1+3.2+3.3+3.4）
3.1 | 暂列金额 |  | 3.1.1+3.1.2+3.1.3 |  | 见表10.2.2-21
3.1.1 | 其中 | 标化工地增加费 | 按招标文件规定额度列计 |  | 见表10.2.2-22
3.1.2 |  | 优质工程增加费 | 按招标文件规定额度列计 |  | 见表10.2.2-22
3.1.3 |  | 其他暂列金额 | 按招标文件规定额度列计 |  | 见表10.2.2-22
3.2 | 暂估价 |  | 3.2.1+3.2.2+3.2.3 |  | 见表10.2.2-21
3.2.1 | 其中 | 材料（工程设备）暂估价 | 按招标文件规定额度列计 (或计入综合单价) |  | 见表10.2.2-23
3.2.2 |  | 专业工程暂估价 | 按招标文件规定额度列计 |  | 见表10.2.2-24
3.2.3 |  | 专项技术措施暂估价 | 按招标文件规定额度列计 |  | 见表10.2.2-25
3.3 | 计日工 |  | ∑计日工(暂估数量×综合单价） |  | 见表10.2.2-21
3.4 | 施工总承包服务费 |  | 3.4.1+3.4.2 |  | 见表10.2.2-21
3.4.1 | 其中 | 专业发包工程管理费 | ∑专业发包工程（暂估金额×费率） |  | 见表10.2.2-27
3.4.2 |  | 甲供材料设备管理费 | 甲供材料暂估金额×费率+甲供设备暂估金额×费率 |  | 见表10.2.2-27
4 | 规费 |  | (1.1+2.1.1)×费率
5 | 单列费用 |  | 单列费用
6 | 税金 |  | (1+2+3+4+计税不计费+计税不计费不下浮)×税率
7 | 下浮 |  | (1+2+3+4+5+6-不计税不计费不下浮-计税不计费不下浮-暂估材料)×费率
其中 | 甲供费（不计入造价） |  | 甲供材料费+甲供主材费+甲供设备费
招标控制价合计 |  |  | 1+2+3+4+5+6-7

## 2_表10_2_2-16 分部分项工程清单与计价表
【表10.2.2-16】
分部分项工程清单与计价表
单位(专业)工程名称:瑞安市塘下镇双凤社区华璟家园附属配套设施建设项目-建筑 | [5 empty] | 标段: |  |  | 第1页 共19页
序号 | 项目编码 | 项目名称 | 项目特征 | 计量 单位 | 工程量 | 金 额 (元) |  |  |  |  | 备注
[6 empty] | 综合单价 | 合价 | 其中
[8 empty] | 人工费 | 机械费 | 暂估价
1#号楼
砌筑工程
1 | 010402001001 | 砌块墙 | 240厚内墙 1.砌体种类：A3.5 B06级蒸压加气混凝土砌块； 2.砂浆等级：M7.5专用砌筑砂浆。 | m3 | 16.09
2 | 010402001002 | 砌块墙 | 120厚内墙 1.砌体种类：A3.5 B06级蒸压加气混凝土砌块； 2.砂浆等级：M7.5专用砌筑砂浆。 | m3 | 2.45
3 | 011201001001 | 墙面一般抹灰 | 1、20mm厚DP M15.0抹灰； | m2 | 138.21
4 | 011201001002 | 墙面一般抹灰 | 1、20mm厚DP M15.0外墙抹灰； | m2 | 36.71
天棚工程
5 | 011302001001 | 吊顶天棚 | 1、U50轻钢龙骨吊顶； 2、主、次龙骨间距符合施工规范要求； 3、两层9mm石膏板基层； 4、板缝贴胶带、点锈处理； | m2 | 12.78
本页小计
【表10.2.2-16】
分部分项工程清单与计价表
单位(专业)工程名称:瑞安市塘下镇双凤社区华璟家园附属配套设施建设项目-建筑 | [5 empty] | 标段: |  |  | 第2页 共19页
序号 | 项目编码 | 项目名称 | 项目特征 | 计量 单位 | 工程量 | 金 额 (元) |  |  |  |  | 备注
[6 empty] | 综合单价 | 合价 | 其中
[8 empty] | 人工费 | 机械费 | 暂估价
6 | 011302001002 | 吊顶天棚 | 1、U50轻钢龙骨吊顶； 2、主、次龙骨间距符合施工规范要求； 3、15mm厚阻燃胶合板基层； 4、9mm石膏板基层； 5、板缝贴胶带、点锈处理； 6、部位：吊顶侧立面； | m2 | 6.98
7 | 011302002001 | 格栅吊顶 | 1、成品装配式仿木纹铝方通吊顶； 2、规格：30*80*0.7mm，间距100mm； 3、报价含制作、安装、加工、堵头、五金及配件等费用； | m2 | 102.11
8 | 011407002001 | 天棚喷刷涂料 | 1、天棚满刮腻子一道，分层赶平、复补一遍； 2、乳胶漆一底两面处理； 3、颜色提供样品由设计与业主确认，综合单价不变； | m2 | 19.76
9 | 011407002002 | 天棚喷刷涂料 | 1、天棚腻子空鼓敲出修复，腻子一道，分层赶平，复补一道； 2、工程量按总面积20%计入； | m2 | 31.59
楼地面工程
10 | 010404001001 | 垫层 | 1、干铺碎石垫层； 2、厚度：100mm | m3 | 17.07
本页小计
【表10.2.2-16】
分部分项工程清单与计价表
单位(专业)工程名称:瑞安市塘下镇双凤社区华璟家园附属配套设施建设项目-建筑 | [5 empty] | 标段: |  |  | 第3页 共19页
序号 | 项目编码 | 项目名称 | 项目特征 | 计量 单位 | 工程量 | 金 额 (元) |  |  |  |  | 备注
[6 empty] | 综合单价 | 合价 | 其中
[8 empty] | 人工费 | 机械费 | 暂估价
11 | 010501001001 | 垫层 | 1、非泵送C20商品混凝土垫层； 2、厚度：100mm； 3、报价含制作、安装、模板、振捣、五金及配件等费用； | m3 | 17.07
12 | 011102003001 | 块料楼地面 | 1、30mm厚水泥砂浆结合层； 2、800*800mm地砖铺贴； 3、颜色及样式由设计与业主确认，综合单价不变； | m2 | 52.49
13 | 011101005001 | 自流坪楼地面 | 1、30mm厚1:3水泥砂浆找平层； 2、环氧地坪漆，底涂一道、中途一道、面涂一道； 3、报价含制作、加工、找平等所有费用； | m2 | 99.46
墙柱面装饰工程
14 | 011407001001 | 墙面喷刷涂料 | 1、墙面满刮腻子一道，分层赶平、复补一遍； 2、乳胶漆一底两面处理； 3、颜色提供样品由设计与业主确认，综合单价不变； | m2 | 25.40
本页小计
【表10.2.2-16】
分部分项工程清单与计价表
单位(专业)工程名称:瑞安市塘下镇双凤社区华璟家园附属配套设施建设项目-建筑 | [5 empty] | 标段: |  |  | 第4页 共19页
序号 | 项目编码 | 项目名称 | 项目特征 | 计量 单位 | 工程量 | 金 额 (元) |  |  |  |  | 备注
[6 empty] | 综合单价 | 合价 | 其中
[8 empty] | 人工费 | 机械费 | 暂估价
15 | 011407001002 | 墙面喷刷涂料 | 1、外墙防水专用腻子二道，水磨砂打磨； 2、底漆（封闭乳液）二道； 3、喷涂外墙真石漆二道（颜色同原建筑涂料相同颜色）； 4、外墙分格条包含在清单报价中，不再另行调整； | m2 | 61.60
16 | 011207001001 | 墙面装饰板 | 1、9mm厚阻燃胶合板基层； 2、50mm厚成品软包饰面面层； | m2 | 13.59
门窗工程
17 | 010807001001 | 金属（塑钢、断桥）窗 | 85系列铝合金推拉窗： 1、规格：5480*2100mm； 2、玻璃：8mm钢化玻璃； 3、铝合金壁厚符合规范要求，表面粉末喷涂处理； 4、颜色提供色板由设计与业主确认，综合单价不变； 5、报价含制作、安装及相关五金配件等费用。 6、门窗施工应符合设计要求、现行有关的施工及验收规范要求。 | 樘 | 1
本页小计
【表10.2.2-16】
分部分项工程清单与计价表
单位(专业)工程名称:瑞安市塘下镇双凤社区华璟家园附属配套设施建设项目-建筑 | [5 empty] | 标段: |  |  | 第5页 共19页
序号 | 项目编码 | 项目名称 | 项目特征 | 计量 单位 | 工程量 | 金 额 (元) |  |  |  |  | 备注
[6 empty] | 综合单价 | 合价 | 其中
[8 empty] | 人工费 | 机械费 | 暂估价
18 | 010807001002 | 金属（塑钢、断桥）窗 | 85系列铝合金推拉窗： 1、规格：6400*2100mm； 2、玻璃：8mm钢化玻璃； 3、铝合金壁厚符合规范要求，表面粉末喷涂处理； 4、颜色提供色板由设计与业主确认，综合单价不变； 5、报价含制作、安装及相关五金配件等费用。 6、门窗施工应符合设计要求、现行有关的施工及验收规范要求。 | 樘 | 1
19 | 010807001003 | 金属（塑钢、断桥）窗 | 85系列铝合金推拉窗： 1、规格：1900*2100mm； 2、玻璃：8mm钢化玻璃； 3、铝合金壁厚符合规范要求，表面粉末喷涂处理； 4、颜色提供色板由设计与业主确认，综合单价不变； 5、报价含制作、安装及相关五金配件等费用。 6、门窗施工应符合设计要求、现行有关的施工及验收规范要求。 | 樘 | 1
本页小计
【表10.2.2-16】
分部分项工程清单与计价表
单位(专业)工程名称:瑞安市塘下镇双凤社区华璟家园附属配套设施建设项目-建筑 | [5 empty] | 标段: |  |  | 第6页 共19页
序号 | 项目编码 | 项目名称 | 项目特征 | 计量 单位 | 工程量 | 金 额 (元) |  |  |  |  | 备注
[6 empty] | 综合单价 | 合价 | 其中
[8 empty] | 人工费 | 机械费 | 暂估价
20 | 010807001004 | 金属（塑钢、断桥）窗 | 85系列铝合金推拉窗： 1、规格：4260*2100mm； 2、玻璃：8mm钢化玻璃； 3、铝合金壁厚符合规范要求，表面粉末喷涂处理； 4、颜色提供色板由设计与业主确认，综合单价不变； 5、报价含制作、安装及相关五金配件等费用。 6、门窗施工应符合设计要求、现行有关的施工及验收规范要求。 | 樘 | 1
21 | 010807001005 | 金属（塑钢、断桥）窗 | 85系列铝合金推拉窗： 1、规格：1450*2100mm； 2、玻璃：8mm钢化玻璃； 3、铝合金壁厚符合规范要求，表面粉末喷涂处理； 4、颜色提供色板由设计与业主确认，综合单价不变； 5、报价含制作、安装及相关五金配件等费用。 6、门窗施工应符合设计要求、现行有关的施工及验收规范要求。 | 樘 | 1
本页小计
【表10.2.2-16】
分部分项工程清单与计价表
单位(专业)工程名称:瑞安市塘下镇双凤社区华璟家园附属配套设施建设项目-建筑 | [5 empty] | 标段: |  |  | 第7页 共19页
序号 | 项目编码 | 项目名称 | 项目特征 | 计量 单位 | 工程量 | 金 额 (元) |  |  |  |  | 备注
[6 empty] | 综合单价 | 合价 | 其中
[8 empty] | 人工费 | 机械费 | 暂估价
22 | 010807001006 | 金属（塑钢、断桥）窗 | 85系列铝合金推拉窗： 1、规格：1950*2100mm； 2、玻璃：8mm钢化玻璃； 3、铝合金壁厚符合规范要求，表面粉末喷涂处理； 4、颜色提供色板由设计与业主确认，综合单价不变； 5、报价含制作、安装及相关五金配件等费用。 6、门窗施工应符合设计要求、现行有关的施工及验收规范要求。 | 樘 | 1
23 | 010807001007 | 金属（塑钢、断桥）窗 | 85系列铝合金推拉窗： 1、规格：4800*2100mm； 2、玻璃：8mm钢化玻璃； 3、铝合金壁厚符合规范要求，表面粉末喷涂处理； 4、颜色提供色板由设计与业主确认，综合单价不变； 5、报价含制作、安装及相关五金配件等费用。 6、门窗施工应符合设计要求、现行有关的施工及验收规范要求。 | 樘 | 1
本页小计
【表10.2.2-16】
分部分项工程清单与计价表
单位(专业)工程名称:瑞安市塘下镇双凤社区华璟家园附属配套设施建设项目-建筑 | [5 empty] | 标段: |  |  | 第8页 共19页
序号 | 项目编码 | 项目名称 | 项目特征 | 计量 单位 | 工程量 | 金 额 (元) |  |  |  |  | 备注
[6 empty] | 综合单价 | 合价 | 其中
[8 empty] | 人工费 | 机械费 | 暂估价
24 | 010802001001 | 金属（塑钢）门 | 100系列铝合金推拉门： 1、规格：3350*3250mm； 2、玻璃：8mm钢化玻璃； 3、铝合金壁厚符合规范要求，表面粉末喷涂处理； 4、颜色提供色板由设计与业主确认，综合单价不变； 5、报价含制作、安装及相关五金配件等费用。 6、门窗施工应符合设计要求、现行有关的施工及验收规范要求。 | 樘 | 1
25 | 010802001002 | 金属（塑钢）门 | 100系列铝合金推拉门： 1、规格：2500*3250mm； 2、玻璃：8mm钢化玻璃； 3、铝合金壁厚符合规范要求，表面粉末喷涂处理； 4、颜色提供色板由设计与业主确认，综合单价不变； 5、报价含制作、安装及相关五金配件等费用。 6、门窗施工应符合设计要求、现行有关的施工及验收规范要求。 | 樘 | 1
本页小计
【表10.2.2-16】
分部分项工程清单与计价表
单位(专业)工程名称:瑞安市塘下镇双凤社区华璟家园附属配套设施建设项目-建筑 | [5 empty] | 标段: |  |  | 第9页 共19页
序号 | 项目编码 | 项目名称 | 项目特征 | 计量 单位 | 工程量 | 金 额 (元) |  |  |  |  | 备注
[6 empty] | 综合单价 | 合价 | 其中
[8 empty] | 人工费 | 机械费 | 暂估价
26 | 010802001003 | 金属（塑钢）门 | 100系列铝合金推拉门： 1、规格：4600*3250mm； 2、玻璃：8mm钢化玻璃； 3、铝合金壁厚符合规范要求，表面粉末喷涂处理； 4、颜色提供色板由设计与业主确认，综合单价不变； 5、报价含制作、安装及相关五金配件等费用。 6、门窗施工应符合设计要求、现行有关的施工及验收规范要求。 | 樘 | 1
其他工程
27 | 01B001 | 海洋球池 | 1、30*50木龙骨基层； 2、9mm厚阻燃胶合板基层； 3、50mm厚软包饰面面层； | m2 | 13.83
28 | 01B002 | 看护坐凳(底部书柜) | 1、柜体尺寸：5860*450*450mm； 2、柜体部分：背板采用9mm厚免漆家具板制作安装、柜体采用18mm免漆板制作、安装、面层采用50mm厚软包饰面面层； 3、具体做法详见施工图纸； 4、木柜报价含制作、安装、铰链、合页、加工及门五金配件等费用； 5、部位：儿童娱乐区A立面 | m | 5.86
本页小计
【表10.2.2-16】
分部分项工程清单与计价表
单位(专业)工程名称:瑞安市塘下镇双凤社区华璟家园附属配套设施建设项目-建筑 | [5 empty] | 标段: |  |  | 第10页 共19页
序号 | 项目编码 | 项目名称 | 项目特征 | 计量 单位 | 工程量 | 金 额 (元) |  |  |  |  | 备注
[6 empty] | 综合单价 | 合价 | 其中
[8 empty] | 人工费 | 机械费 | 暂估价
29 | 01B003 | 书柜 | 1、柜体尺寸：4800*3250*350mm； 2、柜体部分：背板采用9mm厚免漆家具板制作安装、柜体采用18mm免漆板制作、安装、面层采用50mm厚软包饰面面层； 3、具体做法详见施工图纸； 4、工程量按立面阴影面积计入； 4、木柜报价含制作、安装、铰链、合页、加工及门五金配件等费用； 5、部位：社区会客区A立面 | m2 | 15.60
2#号楼
砌筑工程
30 | 010402001003 | 砌块墙 | 240厚内墙 1.砌体种类：A3.5 B06级蒸压加气混凝土砌块； 2.砂浆等级：M7.5专用砌筑砂浆。 | m3 | 7.15
31 | 011201001003 | 墙面一般抹灰 | 1、20mm厚DP M15.0抹灰； | m2 | 25.52
32 | 011201001004 | 墙面一般抹灰 | 1、20mm厚DP M15.0外墙抹灰； | m2 | 36.71
天棚工程
本页小计
【表10.2.2-16】
分部分项工程清单与计价表
单位(专业)工程名称:瑞安市塘下镇双凤社区华璟家园附属配套设施建设项目-建筑 | [5 empty] | 标段: |  |  | 第11页 共19页
序号 | 项目编码 | 项目名称 | 项目特征 | 计量 单位 | 工程量 | 金 额 (元) |  |  |  |  | 备注
[6 empty] | 综合单价 | 合价 | 其中
[8 empty] | 人工费 | 机械费 | 暂估价
33 | 011302002002 | 格栅吊顶 | 1、成品装配式仿木纹铝方通吊顶； 2、规格：30*80*0.7mm，间距100mm； 3、报价含制作、安装、加工、堵头、五金及配件等费用； | m2 | 102.11
34 | 011407002003 | 天棚喷刷涂料 | 1、天棚腻子空鼓敲出修复，腻子一道，分层赶平，复补一道； 2、工程量按总面积20%计入； | m2 | 20.42
楼地面工程
35 | 010404001002 | 垫层 | 1、干铺碎石垫层； 2、厚度：100mm | m3 | 10.21
36 | 010501001002 | 垫层 | 1、非泵送C20商品混凝土垫层； 2、厚度：100mm； 3、报价含制作、安装、模板、振捣、五金及配件等费用； | m3 | 10.21
37 | 011101005002 | 自流坪楼地面 | 1、30mm厚1:3水泥砂浆找平层； 2、环氧地坪漆，底涂一道、中途一道、面涂一道； 3、报价含制作、加工、找平等所有费用； | m2 | 102.11
墙柱面装饰工程
本页小计
【表10.2.2-16】
分部分项工程清单与计价表
单位(专业)工程名称:瑞安市塘下镇双凤社区华璟家园附属配套设施建设项目-建筑 | [5 empty] | 标段: |  |  | 第12页 共19页
序号 | 项目编码 | 项目名称 | 项目特征 | 计量 单位 | 工程量 | 金 额 (元) |  |  |  |  | 备注
[6 empty] | 综合单价 | 合价 | 其中
[8 empty] | 人工费 | 机械费 | 暂估价
38 | 011407001003 | 墙面喷刷涂料 | 1、外墙防水专用腻子二道，水磨砂打磨； 2、底漆（封闭乳液）二道； 3、喷涂外墙真石漆二道（颜色同原建筑涂料相同颜色）； 4、外墙分格条包含在清单报价中，不再另行调整； | m2 | 55.30
门窗工程
39 | 010807001008 | 金属（塑钢、断桥）窗 | 85系列铝合金推拉窗： 1、规格：2460*2100mm； 2、玻璃：8mm钢化玻璃； 3、铝合金壁厚符合规范要求，表面粉末喷涂处理； 4、颜色提供色板由设计与业主确认，综合单价不变； 5、报价含制作、安装及相关五金配件等费用。 6、门窗施工应符合设计要求、现行有关的施工及验收规范要求。 | 樘 | 1
本页小计
【表10.2.2-16】
分部分项工程清单与计价表
单位(专业)工程名称:瑞安市塘下镇双凤社区华璟家园附属配套设施建设项目-建筑 | [5 empty] | 标段: |  |  | 第13页 共19页
序号 | 项目编码 | 项目名称 | 项目特征 | 计量 单位 | 工程量 | 金 额 (元) |  |  |  |  | 备注
[6 empty] | 综合单价 | 合价 | 其中
[8 empty] | 人工费 | 机械费 | 暂估价
40 | 010807001009 | 金属（塑钢、断桥）窗 | 85系列铝合金推拉窗： 1、规格：1700*2100mm； 2、玻璃：8mm钢化玻璃； 3、铝合金壁厚符合规范要求，表面粉末喷涂处理； 4、颜色提供色板由设计与业主确认，综合单价不变； 5、报价含制作、安装及相关五金配件等费用。 6、门窗施工应符合设计要求、现行有关的施工及验收规范要求。 | 樘 | 1
41 | 010807001010 | 金属（塑钢、断桥）窗 | 85系列铝合金推拉窗： 1、规格：6400*2100mm； 2、玻璃：8mm钢化玻璃； 3、铝合金壁厚符合规范要求，表面粉末喷涂处理； 4、颜色提供色板由设计与业主确认，综合单价不变； 5、报价含制作、安装及相关五金配件等费用。 6、门窗施工应符合设计要求、现行有关的施工及验收规范要求。 | 樘 | 1
本页小计
【表10.2.2-16】
分部分项工程清单与计价表
单位(专业)工程名称:瑞安市塘下镇双凤社区华璟家园附属配套设施建设项目-建筑 | [5 empty] | 标段: |  |  | 第14页 共19页
序号 | 项目编码 | 项目名称 | 项目特征 | 计量 单位 | 工程量 | 金 额 (元) |  |  |  |  | 备注
[6 empty] | 综合单价 | 合价 | 其中
[8 empty] | 人工费 | 机械费 | 暂估价
42 | 010807001011 | 金属（塑钢、断桥）窗 | 85系列铝合金推拉窗： 1、规格：1800*2100mm； 2、玻璃：8mm钢化玻璃； 3、铝合金壁厚符合规范要求，表面粉末喷涂处理； 4、颜色提供色板由设计与业主确认，综合单价不变； 5、报价含制作、安装及相关五金配件等费用。 6、门窗施工应符合设计要求、现行有关的施工及验收规范要求。 | 樘 | 1
43 | 010807001012 | 金属（塑钢、断桥）窗 | 85系列铝合金推拉窗： 1、规格：1100*2100mm； 2、玻璃：8mm钢化玻璃； 3、铝合金壁厚符合规范要求，表面粉末喷涂处理； 4、颜色提供色板由设计与业主确认，综合单价不变； 5、报价含制作、安装及相关五金配件等费用。 6、门窗施工应符合设计要求、现行有关的施工及验收规范要求。 | 樘 | 1
本页小计
【表10.2.2-16】
分部分项工程清单与计价表
单位(专业)工程名称:瑞安市塘下镇双凤社区华璟家园附属配套设施建设项目-建筑 | [5 empty] | 标段: |  |  | 第15页 共19页
序号 | 项目编码 | 项目名称 | 项目特征 | 计量 单位 | 工程量 | 金 额 (元) |  |  |  |  | 备注
[6 empty] | 综合单价 | 合价 | 其中
[8 empty] | 人工费 | 机械费 | 暂估价
44 | 010807001013 | 金属（塑钢、断桥）窗 | 85系列铝合金推拉窗： 1、规格：2100*2100mm； 2、玻璃：8mm钢化玻璃； 3、铝合金壁厚符合规范要求，表面粉末喷涂处理； 4、颜色提供色板由设计与业主确认，综合单价不变； 5、报价含制作、安装及相关五金配件等费用。 6、门窗施工应符合设计要求、现行有关的施工及验收规范要求。 | 樘 | 1
45 | 010807001014 | 金属（塑钢、断桥）窗 | 85系列铝合金推拉窗： 1、规格：4260*2100mm； 2、玻璃：8mm钢化玻璃； 3、铝合金壁厚符合规范要求，表面粉末喷涂处理； 4、颜色提供色板由设计与业主确认，综合单价不变； 5、报价含制作、安装及相关五金配件等费用。 6、门窗施工应符合设计要求、现行有关的施工及验收规范要求。 | 樘 | 1
本页小计
【表10.2.2-16】
分部分项工程清单与计价表
单位(专业)工程名称:瑞安市塘下镇双凤社区华璟家园附属配套设施建设项目-建筑 | [5 empty] | 标段: |  |  | 第16页 共19页
序号 | 项目编码 | 项目名称 | 项目特征 | 计量 单位 | 工程量 | 金 额 (元) |  |  |  |  | 备注
[6 empty] | 综合单价 | 合价 | 其中
[8 empty] | 人工费 | 机械费 | 暂估价
46 | 010807001015 | 金属（塑钢、断桥）窗 | 85系列铝合金推拉窗： 1、规格：1450*2100mm； 2、玻璃：8mm钢化玻璃； 3、铝合金壁厚符合规范要求，表面粉末喷涂处理； 4、颜色提供色板由设计与业主确认，综合单价不变； 5、报价含制作、安装及相关五金配件等费用。 6、门窗施工应符合设计要求、现行有关的施工及验收规范要求。 | 樘 | 1
47 | 010802001004 | 金属（塑钢）门 | 100系列铝合金推拉门： 1、规格：4300*3250mm； 2、玻璃：8mm钢化玻璃； 3、铝合金壁厚符合规范要求，表面粉末喷涂处理； 4、颜色提供色板由设计与业主确认，综合单价不变； 5、报价含制作、安装及相关五金配件等费用。 6、门窗施工应符合设计要求、现行有关的施工及验收规范要求。 | 樘 | 2
本页小计
【表10.2.2-16】
分部分项工程清单与计价表
单位(专业)工程名称:瑞安市塘下镇双凤社区华璟家园附属配套设施建设项目-建筑 | [5 empty] | 标段: |  |  | 第17页 共19页
序号 | 项目编码 | 项目名称 | 项目特征 | 计量 单位 | 工程量 | 金 额 (元) |  |  |  |  | 备注
[6 empty] | 综合单价 | 合价 | 其中
[8 empty] | 人工费 | 机械费 | 暂估价
48 | 010802001005 | 金属（塑钢）门 | 100系列铝合金推拉门： 1、规格：2450*2350mm； 2、玻璃：8mm钢化玻璃； 3、铝合金壁厚符合规范要求，表面粉末喷涂处理； 4、颜色提供色板由设计与业主确认，综合单价不变； 5、报价含制作、安装及相关五金配件等费用。 6、门窗施工应符合设计要求、现行有关的施工及验收规范要求。 | 樘 | 1
其他工程
49 | 01B004 | 书柜 | 1、柜体尺寸：5250*3250*350mm； 2、柜体部分：背板采用9mm厚免漆家具板制作安装、柜体及柜门采用18mm免漆板制作、安装； 3、具体做法详见施工图纸； 4、工程量按立面阴影面积计入； 4、木柜报价含制作、安装、铰链、合页、加工及门五金配件等费用； 5、部位：办公区A立面 | m2 | 13.76
本页小计
【表10.2.2-16】
分部分项工程清单与计价表
单位(专业)工程名称:瑞安市塘下镇双凤社区华璟家园附属配套设施建设项目-建筑 | [5 empty] | 标段: |  |  | 第18页 共19页
序号 | 项目编码 | 项目名称 | 项目特征 | 计量 单位 | 工程量 | 金 额 (元) |  |  |  |  | 备注
[6 empty] | 综合单价 | 合价 | 其中
[8 empty] | 人工费 | 机械费 | 暂估价
50 | 01B005 | 书柜 | 1、柜体尺寸：3050*3250*350mm； 2、柜体部分：背板采用9mm厚免漆家具板制作安装、柜体及柜门采用18mm免漆板制作、安装； 3、具体做法详见施工图纸； 4、工程量按立面阴影面积计入； 4、木柜报价含制作、安装、铰链、合页、加工及门五金配件等费用； 5、部位：办公区B立面 | m2 | 9.91
51 | 01B006 | 书柜 | 1、柜体尺寸：3500*3250*350mm； 2、柜体部分：背板采用9mm厚免漆家具板制作安装、柜体及柜门采用18mm免漆板制作、安装； 3、具体做法详见施工图纸； 4、工程量按立面阴影面积计入； 4、木柜报价含制作、安装、铰链、合页、加工及门五金配件等费用； 5、部位：办公区C立面 | m2 | 11.38
玻璃顶盖\铁艺栏杆
52 | 011506003001 | 玻璃雨篷 | 1、200*150*5mm镀锌方管基层； 2、6+0.76+6夹胶钢化玻璃； 3、报价含制作、安装、加工五金及配件等费用； | m2 | 14.71
本页小计
【表10.2.2-16】
分部分项工程清单与计价表
单位(专业)工程名称:瑞安市塘下镇双凤社区华璟家园附属配套设施建设项目-建筑 | [5 empty] | 标段: |  |  | 第19页 共19页
序号 | 项目编码 | 项目名称 | 项目特征 | 计量 单位 | 工程量 | 金 额 (元) |  |  |  |  | 备注
[6 empty] | 综合单价 | 合价 | 其中
[8 empty] | 人工费 | 机械费 | 暂估价
53 | 011503001001 | 金属扶手、栏杆、栏板 | 1、铁艺栏杆； 2、立柱采用：150*50mm铁艺立柱、立杆采用50*50*3mm铝合金立杆、横杆采用50*50*3mm； 4、防锈漆一道、金属氟碳漆两道； 5、详细做法见施工图； 6、报价含制作、安装、加工、五金及辅材等费用； | m | 10.00
本页小计
合计

## 2_表10_2_2-16 施工技术措施项目清单与计价表
【表10.2.2-16】
施工技术措施项目清单与计价表
单位(专业)工程名称:瑞安市塘下镇双凤社区华璟家园附属配套设施建设项目-建筑 | [5 empty] | 标段: |  |  | 第1页 共1页
序号 | 项目编码 | 项目名称 | 项目特征 | 计量 单位 | 工程量 | 金 额 (元) |  |  |  |  | 备注
[6 empty] | 综合单价 | 合价 | 其中
[8 empty] | 人工费 | 机械费 | 暂估价
1 | 011701006001 | 满堂脚手架 | 1、满堂脚手架安装； | m2 | 217.00
2 | 01B007 | 拆除工程 | 1、原建筑花坛、及其他拆除工程； 2、施工单位现场自行踏勘，一次性包干，结算时不作调整； | 项 | 1
本页小计
合计

## 2_表10_2_2-20 施工组织（总价）措施项目清单与
【表10.2.2-20】
施工组织（总价）措施项目清单与计价表
工程名称:建筑 |  |  | 标段: | 第1页 共1页
序号 | 项目编号 | 项目名称 | 计算基础 | 费率 (%) | 金额 (元) | 备注
1 | 011707001001 | 安全文明施工费
1.1 | 1.1 | 安全文明施工基本费
2 | Z01110900801 | 提前竣工增加费
3 | 011707004001 | 二次搬运费
4 | 011707005001 | 冬雨季施工增加费
5 | 01B999 | 其他施工组织措施费
合 计

## 2_表10_2_2-21 其他项目清单与计价汇总表
【表10.2.2-21】
其他项目清单与计价汇总表
工程名称:建筑 |  | 标段: | 第1页 共1页
序号 | 项 目 名 称 | 金额(元) | 备注
1 | 暂列金额 | 0.00 | 明细详见表10.2.2-22
1.1 | 标化工地增加费 | 0.00 | 明细详见表10.2.2-22
1.2 | 优质工程增加费 | 0.00 | 明细详见表10.2.2-22
1.3 | 其他暂列金额 | 0.00 | 明细详见表10.2.2-22
2 | 暂估价 | 0.00
2.1 | 材料（设备）暂估价 | - | 明细详见表10.2.2-23
2.2 | 专业工程暂估价 | 0.00 | 明细详见表10.2.2-24
2.3 | 专项技术措施暂估价 | 0.00 | 明细详见表10.2.2-25
3 | 计日工 |  | 明细详见表10.2.2-26
4 | 总承包服务费 |  | 明细详见表10.2.2-27
合 计

## 2_表10_2_2-22 暂列金额明细表
【表10.2.2-22】
暂列金额明细表
工程名称:建筑 |  | 标段: |  | 第1页 共1页
序号 | 项 目 名 称 | 计量单位 | 暂定金额(元) | 备注
1 | 标化工地增加费 | 项
2 | 优质工程增加费 | 项
3 | 其他暂列金额 | 项 |  | 估算比例一般不高于5%
3.1 | 其他暂列金额 | 项
合计

## 2_表10_2_2-23 材料（工程设备）暂估单价表
【表10.2.2-23】
材料（工程设备）暂估单价表
单位(专业)工程名称:瑞安市塘下镇双凤社区华璟家园附属配套设施建设项目-建筑 |  |  |  | 标段: |  | 第1页 共1页
序号 | 材料（工程设备）名称、规格、型号 | 计量 单位 | 数量 | 单价 | 合价 | 备注
合计

## 2_表10_2_2-24 专业工程暂估价表
【表10.2.2-24】
专业工程暂估价表
单位(专业)工程名称:瑞安市塘下镇双凤社区华璟家园附属配套设施建设项目-建筑 |  | 标段: | 第1页 共1页
序号 | 工 程 名 称 | 工程内容 | 暂估金额(元) | 备注
合计

## 2_表10_2_2-25 专项技术措施暂估价表
【表10.2.2-25】
专项技术措施暂估价表
单位(专业)工程名称:瑞安市塘下镇双凤社区华璟家园附属配套设施建设项目-建筑 |  | 标段: | 第1页 共1页
序号 | 工 程 名 称 | 工程内容 | 暂估金额(元) | 备注
合计 |  |  | 0.00

## 2_表10_2_2-26 计日工表
【表10.2.2-26】
计 日 工 表
单位(专业)工程名称:瑞安市塘下镇双凤社区华璟家园附属配套设施建设项目-建筑 |  | 标段: |  | 第1页 共1页
编号 | 项 目 名 称 | 单位 | 数量 | 综合单价(元) | 合价(元)
一 | 人 工 | 元
1
2
3
4
5
人 工 小 计
二 | 材 料 | 元
1
2
3
4
5
材 料 小 计
三 | 施 工 机 械 | 元
1
2
3
4
5
施工机械小计
总 计

## 2_表10_2_2-27 总承包服务费计价表
【表10.2.2-27】
总承包服务费计价表
单位(专业)工程名称:瑞安市塘下镇双凤社区华璟家园附属配套设施建设项目-建筑 |  |  | 标段: |  | 第1页 共1页
序号 | 项目名称 | 项目价值(元) | 服务内容 | 计算基础 | 费率(%) | 金额(元)
1 | 发包人单独发包的专业工程
1.1 | 专业发包工程管理费
2 | 发包人提供材料(设备)
2.1 | 甲供材料设备保管费
| 合计 | - | - |  | -

## 2_表10_2_2-29 主要工日一览表
【表10.2.2-29】
主要工日一览表
工程名称:建筑 |  |  | 标段: |  | 第1页 共1页
序号 | 工日名称（类别） | 单位 | 数量 | 单价(元) | 合价（元） | 备注
1 | 二类人工 | 工日
2 | 三类人工 | 工日

## 2_表10_2_2-29 主要工日一览表(空表)
【表10.2.2-29】
主要工日一览表
工程名称:建筑 |  |  | 标段: |  | 第1页 共1页
序号 | 工日名称（类别） | 单位 | 数量 | 单价(元) | 合价（元） | 备注

## 2_表10_2_2-30 发包人提供材料和设备一览表
【表10.2.2-30】
发包人提供材料和设备一览表
工程名称:建筑 |  |  | 标段: |  |  | 第1页 共1页
序号 | 材料(设备)名称、规格、型号 | 单位 | 数量 | 单价 (元) | 交货 方式 | 送达 地点 | 备注

## 2_表10_2_2-31 主要材料和工程设备一览表
【表10.2.2-31】
主要材料和工程设备一览表
工程名称:建筑 |  |  |  | 标段: |  | 第1页 共1页
序号 | 名称、规格、型号 | 单位 | 数量 | 单价(元) | 合价（元） | 备注

## 2_表10_2_2-31 主要材料和工程设备一览表（空表
【表10.2.2-31】
主要材料和工程设备一览表
工程名称:建筑 |  |  |  | 标段: |  | 第1页 共1页
序号 | 名称、规格、型号 | 单位 | 数量 | 单价(元) | 合价（元） | 备注

## 2_表10_2_2-32 主要机械台班一览表
【表10.2.2-32】
主要机械台班一览表
工程名称:建筑 |  |  | 标段: |  | 第1页 共1页
序号 | 机械名称、规格、型号 | 单位 | 数 量 | 单价(元) | 合价（元） | 备注
1 | 电动夯实机250N·m | 台班
2 | 载货汽车4t | 台班
3 | 灰浆搅拌机200L | 台班
4 | 干混砂浆罐式搅拌机20000L | 台班
5 | 木工圆锯机500mm | 台班
6 | 交流弧焊机21kV·A | 台班
7 | 轴流通风机7.5kW | 台班
8 | 混凝土振捣器平板式 | 台班

## 2_表10_2_2-32 主要机械台班一览表(空表)
【表10.2.2-32】
主要机械台班一览表
工程名称:建筑 |  |  | 标段: |  | 第1页 共1页
序号 | 机械名称、规格、型号 | 单位 | 数 量 | 单价(元) | 合价（元） | 备注