## 表10_2_2-2 招标工程量清单扉页格式
【表10.2.2-2】
| 瑞安市桐浦镇浦西村文化中心新建项目 |  |  | 工程
招标工程量清单
招 标 人: |  | 造价咨询人:
| (单位盖章) |  | (单位资质专用章)
法定代表人 或其授权人: |  | 法定代表人 或其授权人:
| (签字或盖章) |  | (签字或盖章)
编 制 人: |  | 复 核 人:
| (造价工程师签字盖专用章) |  | (造价工程师签字盖专用章)
编制时间: |  | 复核时间:

## 1_表10_2_2-16 分部分项工程清单与计价表
【表10.2.2-16】
分部分项工程清单与计价表
单位(专业)工程名称:瑞安市桐浦镇浦西村文化中心新建项目-土建 | [5 empty] | 标段: |  |  | 第1页 共31页
序号 | 项目编码 | 项目名称 | 项目特征 | 计量 单位 | 工程量 | 金 额 (元) |  |  |  |  | 备注
[6 empty] | 综合单价 | 合价 | 其中
[8 empty] | 人工费 | 机械费 | 暂估价
| 0101 | A 土石方工程 |  |  | 0
1 | 010101003001 | 挖沟槽土方 | 1、土壤类别：各投标单位根据本工程地质勘察报告结合现场踏勘自行确定； 2、基础类型：带形基础； 3、垫层底宽、底面积：见施工图； 4、挖土深度:自然地坪标高暂按黄海高程4.8m进入； 5、弃土外运和运距及回填：投标单位应根据现场情况结合自身实力，自行考虑计算进行综合报价； 6、报价含土方消纳费等,报价必须包括建筑垃圾处置费，消纳费由投标单位自行测算，以后不再调整； 7、按有关部门要求自行办理渣土外运相关手续。 | m3 | 193.72
|  | D 砌筑工程 |  |  | 0
2 | 010401001001 | 砖基础 | 1、砖的品种规格及强度等级：MU10实心水泥砖 190×90×53mm； 2、墙体类型：砖基础； 3、墙体厚度：200mm； 4、砂浆强度等级：M7.5水泥砂浆； 5、墙身防潮层：室内地坪下约60mm处，砌体墙做墙身防潮层，采用15厚挤压型聚合物水泥防水砂浆粉刷。 | m3 | 1.50
本页小计
【表10.2.2-16】
分部分项工程清单与计价表
单位(专业)工程名称:瑞安市桐浦镇浦西村文化中心新建项目-土建 | [5 empty] | 标段: |  |  | 第2页 共31页
序号 | 项目编码 | 项目名称 | 项目特征 | 计量 单位 | 工程量 | 金 额 (元) |  |  |  |  | 备注
[6 empty] | 综合单价 | 合价 | 其中
[8 empty] | 人工费 | 机械费 | 暂估价
3 | 010401003001 | 实心砖墙 | 1、墙体类型：直形墙； 2、砖的品种、规格、强度等级：MU10实心水泥砖190×90×53mm； 3、墙体厚度：200mm 4、砂浆强度等级、配合比：Mb5水泥砂浆； 5、部位：卫生间隔墙。 | m3 | 13.64
4 | 010401003002 | 实心砖墙 | 1、墙体类型：直形墙； 2、砖的品种、规格、强度等级：MU10实心水泥砖190×90×53mm； 3、墙体厚度：100mm 4、砂浆强度等级、配合比：Mb5水泥砂浆； 5、部位：卫生间隔墙。 | m3 | 3.31
5 | 010402001001 | 砌块墙 | 1、墙体类型:直形墙； 2、砖品种、规格、强度等级：蒸压砂加气混凝土砌块A5.0 B07； 3、墙体厚度：200mm； 4、砂浆强度等级、配合比：Mb10专用砂浆； 5、部位：外墙。 | m3 | 55.36
本页小计
【表10.2.2-16】
分部分项工程清单与计价表
单位(专业)工程名称:瑞安市桐浦镇浦西村文化中心新建项目-土建 | [5 empty] | 标段: |  |  | 第3页 共31页
序号 | 项目编码 | 项目名称 | 项目特征 | 计量 单位 | 工程量 | 金 额 (元) |  |  |  |  | 备注
[6 empty] | 综合单价 | 合价 | 其中
[8 empty] | 人工费 | 机械费 | 暂估价
6 | 010402001002 | 砌块墙 | 1、墙体类型:直形墙； 2、砖品种、规格、强度等级：蒸压砂加气混凝土砌块A5.0 B07； 3、墙体厚度：100mm； 4、砂浆强度等级、配合比：Mb10专用砂浆； 5、部位：外墙。 | m3 | 0.22
7 | 010402001003 | 砌块墙 | 1、墙体类型:直形墙； 2、砖品种、规格、强度等级：蒸压砂加气混凝土砌块A3.5 B06； 3、墙体厚度：200mm； 4、砂浆强度等级、配合比：Mb5专用砂浆； 5、部位：内隔墙。 | m3 | 11.84
8 | 010402001004 | 砌块墙 | 1、墙体类型:直形墙； 2、砖品种、规格、强度等级：蒸压砂加气混凝土砌块A3.5 B06； 3、墙体厚度：100mm； 4、砂浆强度等级、配合比：Mb5专用砂浆； 5、部位：内隔墙。 | m3 | 2.64
9 | 010404001001 | 垫层 | 1、垫层材料种类、厚度：150mm厚碎石灌砂夯实。 | m3 | 31.41
| 0105 | E 混凝土及钢筋混凝土工程 |  |  | 0
本页小计
【表10.2.2-16】
分部分项工程清单与计价表
单位(专业)工程名称:瑞安市桐浦镇浦西村文化中心新建项目-土建 | [5 empty] | 标段: |  |  | 第4页 共31页
序号 | 项目编码 | 项目名称 | 项目特征 | 计量 单位 | 工程量 | 金 额 (元) |  |  |  |  | 备注
[6 empty] | 综合单价 | 合价 | 其中
[8 empty] | 人工费 | 机械费 | 暂估价
10 | 010501001001 | 垫层 | 1、垫层材料种类、厚度：150mm厚C20非泵送商品混凝土； | m3 | 31.41
11 | 010501004001 | 满堂基础 | 1、构件类型:满堂基础； 2、混凝土强度等级:泵送商品混凝土C30。 | m3 | 79.08
12 | 010502001001 | 矩形柱 | 1、构件类型:矩形柱； 2、混凝土强度等级:泵送商品混凝土C30。 | m3 | 23.62
13 | 010502002001 | 构造柱 | 1、构件类型:构造柱； 2、混凝土强度等级:非泵送商品混凝土C25。 | m3 | 5.91
14 | 010503002001 | 矩形梁 | 1、构件类型:矩形梁； 2、混凝土强度等级:泵送商品混凝土C30。 | m3 | 29.62
15 | 010503002002 | 矩形梁 | 1、构件类型:斜梁； 2、混凝土强度等级:泵送商品混凝土C25； 3、坡度10°＜α≤30°。 | m3 | 7.55
16 | 010503002003 | 矩形梁 | 1、构件类型:斜梁； 2、混凝土强度等级:泵送商品混凝土C25； 3、坡度30°＜α≤45°。 | m3 | 3.95
本页小计
【表10.2.2-16】
分部分项工程清单与计价表
单位(专业)工程名称:瑞安市桐浦镇浦西村文化中心新建项目-土建 | [5 empty] | 标段: |  |  | 第5页 共31页
序号 | 项目编码 | 项目名称 | 项目特征 | 计量 单位 | 工程量 | 金 额 (元) |  |  |  |  | 备注
[6 empty] | 综合单价 | 合价 | 其中
[8 empty] | 人工费 | 机械费 | 暂估价
17 | 010503004001 | 圈梁 | 1、构件类型:止水带、圈梁； 2、混凝土强度等级:非泵送商品混凝土C25。 | m3 | 5.65
18 | 010503005001 | 过梁 | 1、构件类型:过梁； 2、混凝土强度等级:非泵送商品混凝土C25。 | m3 | 0.63
19 | 010505003001 | 平板 | 1、构件类型:平板； 2、混凝土强度等级:泵送商品混凝土C25。 | m3 | 16.27
20 | 010505003002 | 平板 | 1、构件类型:斜板； 2、混凝土强度等级:泵送商品混凝土C25； 3、坡度10°＜α≤30°。 | m3 | 20.85
21 | 010505003003 | 平板 | 1、构件类型:斜板； 2、混凝土强度等级:泵送商品混凝土C25； 3、坡度30°＜α≤45°。 | m3 | 11.65
22 | 010505006001 | 栏板 | 1、构件类型:栏板； 2、高度≤1.2m； 3、混凝土强度等级:非泵送商品混凝土C25。 | m3 | 2.92
23 | 010506001001 | 直形楼梯 | 1、构件类型:直形楼梯； 2、底板厚度≤180mm 3、混凝土强度等级:泵送商品混凝土C25。 | m2 | 18.17
本页小计
【表10.2.2-16】
分部分项工程清单与计价表
单位(专业)工程名称:瑞安市桐浦镇浦西村文化中心新建项目-土建 | [5 empty] | 标段: |  |  | 第6页 共31页
序号 | 项目编码 | 项目名称 | 项目特征 | 计量 单位 | 工程量 | 金 额 (元) |  |  |  |  | 备注
[6 empty] | 综合单价 | 合价 | 其中
[8 empty] | 人工费 | 机械费 | 暂估价
24 | 010507001001 | 散水、坡道 | 室外散水： 1、250~300厚回填土； 2、60厚C20混凝土面层，撒1:1水泥沙子压实赶光； 3、150厚5~32卵石灌M2.5混合砂浆，宽出面层100； 4、素土夯实，向外坡3%~5%。 | m2 | 21.30
25 | 010507001002 | 散水、坡道 | 坡道： 1、25厚1：2水泥砂浆面； 2、100厚C15砼垫层，内配φ6@200； 3、150厚片石灌砂夯实垫层，素土夯实。 | m2 | 21.30
26 | 010507004001 | 台阶 | 台阶： 1、20厚芝麻灰花岗岩铺面，背面及四周边满涂防污剂，灌水泥浆擦缝，台口双层加厚处用环氧胶粘贴与面板相同的石条； 2、撒素水泥面（洒适量清水）； 3、20后1:3干硬性水泥砂浆结合层； 4、素水泥浆一道（内掺建筑胶）； 5、60厚C20混凝土，台阶面向外坡1%； 6、300厚粒径5~32片石灌M2.5混合砂浆，宽出面层100。 | m2 | 40.07
本页小计
【表10.2.2-16】
分部分项工程清单与计价表
单位(专业)工程名称:瑞安市桐浦镇浦西村文化中心新建项目-土建 | [5 empty] | 标段: |  |  | 第7页 共31页
序号 | 项目编码 | 项目名称 | 项目特征 | 计量 单位 | 工程量 | 金 额 (元) |  |  |  |  | 备注
[6 empty] | 综合单价 | 合价 | 其中
[8 empty] | 人工费 | 机械费 | 暂估价
27 | 010507005001 | 扶手、压顶 | 1、构件类型：压顶、窗台板等小型构件； 2、混凝土强度等级:非泵送商品混凝土C25； | m3 | 0.29
28 | 010515001001 | 现浇构件钢筋 | 1、现浇混凝土钢筋:圆钢HPB300，用于箍筋； 2、报价含制作、安装等所有费用。 | t | 0.018
29 | 010515001002 | 现浇构件钢筋 | 1、钢筋种类、规格:三级钢HRB400； 2、报价含制作、安装等所有费用。 | t | 20.198
30 | 010515001003 | 现浇构件钢筋 | 1、钢筋种类、规格:盘螺C6； 2、报价含制作、安装等所有费用。 | t | 0.146
31 | 010515001004 | 现浇构件钢筋 | 1、现浇混凝土钢筋:盘螺C6，用于箍筋； 2、报价含制作、安装等所有费用。 | t | 0.255
32 | 010515001005 | 现浇构件钢筋 | 1、钢筋种类、规格:盘螺C8-10； 2、报价含制作、安装等所有费用。 | t | 5.828
33 | 010515001006 | 现浇构件钢筋 | 1、现浇混凝土钢筋:盘螺C8-10，用于箍筋； 2、报价含制作、安装等所有费用。 | t | 5.279
34 | 010515001007 | 现浇构件钢筋 | 1、现浇混凝土钢筋:砌体拉结筋。 | t | 0.581
本页小计
【表10.2.2-16】
分部分项工程清单与计价表
单位(专业)工程名称:瑞安市桐浦镇浦西村文化中心新建项目-土建 | [5 empty] | 标段: |  |  | 第8页 共31页
序号 | 项目编码 | 项目名称 | 项目特征 | 计量 单位 | 工程量 | 金 额 (元) |  |  |  |  | 备注
[6 empty] | 综合单价 | 合价 | 其中
[8 empty] | 人工费 | 机械费 | 暂估价
35 | Z010515011001 | 钢筋连接 | 1、钢筋类型、规格：三级钢HRB400； 2、钢筋直径>18mm的按焊接或机械连接考虑，其余均按绑扎考虑； 3、连接方向：竖向及水平。 | 个 | 239
|  | F 金属结构工程 |  |  | 0
36 | 010607005001 | 砌块墙钢丝网加固 | 1、外墙砌体外表面满铺耐碱玻纤网格布一层，其余部位凡不同墙体材料交接处均铺设500宽耐碱玻纤网格布一层。 | m2 | 393.80
37 | 010607005002 | 砌块墙钢丝网加固 | 1、楼梯间、人流通道填充墙，采用钢丝网砂浆面层。 | m2 | 203.18
| 0108 | H 门窗工程 |  |  | 0
本页小计
【表10.2.2-16】
分部分项工程清单与计价表
单位(专业)工程名称:瑞安市桐浦镇浦西村文化中心新建项目-土建 | [5 empty] | 标段: |  |  | 第9页 共31页
序号 | 项目编码 | 项目名称 | 项目特征 | 计量 单位 | 工程量 | 金 额 (元) |  |  |  |  | 备注
[6 empty] | 综合单价 | 合价 | 其中
[8 empty] | 人工费 | 机械费 | 暂估价
38 | 010802001001 | 金属门 | 1、门类型：断桥隔热注胶式铝合金平开门 M1527； 2、洞口尺寸：1500*2700mm； 3、玻璃：6Low-E+12A+6双钢化中空玻璃； 4、全部玻璃门窗等玻璃应按《建筑玻璃应用技术规程》JGJ113-2009及《建筑安全玻璃管理规定》（发改运行【2003】2116号），应符合相关安全玻璃条文要求； 5、施工单位自行委托设计深化，由原设计单位认可方可施工，报价含图纸深化费用； 6、报价含制作、运输、安装、辅材及五金配件等所有项目。 | 樘 | 1
本页小计
【表10.2.2-16】
分部分项工程清单与计价表
单位(专业)工程名称:瑞安市桐浦镇浦西村文化中心新建项目-土建 | [5 empty] | 标段: |  |  | 第10页 共31页
序号 | 项目编码 | 项目名称 | 项目特征 | 计量 单位 | 工程量 | 金 额 (元) |  |  |  |  | 备注
[6 empty] | 综合单价 | 合价 | 其中
[8 empty] | 人工费 | 机械费 | 暂估价
39 | 010802001002 | 金属门 | 1、门类型：断桥隔热注胶式铝合金组合门 MLC3738； 2、洞口尺寸：3700*3800mm； 3、玻璃：6Low-E+12A+6双钢化中空玻璃； 4、全部玻璃门窗等玻璃应按《建筑玻璃应用技术规程》JGJ113-2009及《建筑安全玻璃管理规定》（发改运行【2003】2116号），应符合相关安全玻璃条文要求； 5、施工单位自行委托设计深化，由原设计单位认可方可施工，报价含图纸深化费用； 6、报价含制作、运输、安装、辅材及五金配件等所有项目。 | 樘 | 1
本页小计
【表10.2.2-16】
分部分项工程清单与计价表
单位(专业)工程名称:瑞安市桐浦镇浦西村文化中心新建项目-土建 | [5 empty] | 标段: |  |  | 第11页 共31页
序号 | 项目编码 | 项目名称 | 项目特征 | 计量 单位 | 工程量 | 金 额 (元) |  |  |  |  | 备注
[6 empty] | 综合单价 | 合价 | 其中
[8 empty] | 人工费 | 机械费 | 暂估价
40 | 010802001003 | 金属门 | 1、门类型：断桥隔热注胶式铝合金组合门 MLC7738； 2、洞口尺寸：7700*3800mm； 3、玻璃：6Low-E+12A+6双钢化中空玻璃； 4、全部玻璃门窗等玻璃应按《建筑玻璃应用技术规程》JGJ113-2009及《建筑安全玻璃管理规定》（发改运行【2003】2116号），应符合相关安全玻璃条文要求； 5、施工单位自行委托设计深化，由原设计单位认可方可施工，报价含图纸深化费用； 6、报价含制作、运输、安装、辅材、手摇开窗器及五金配件等所有项目。 | 樘 | 1
本页小计
【表10.2.2-16】
分部分项工程清单与计价表
单位(专业)工程名称:瑞安市桐浦镇浦西村文化中心新建项目-土建 | [5 empty] | 标段: |  |  | 第12页 共31页
序号 | 项目编码 | 项目名称 | 项目特征 | 计量 单位 | 工程量 | 金 额 (元) |  |  |  |  | 备注
[6 empty] | 综合单价 | 合价 | 其中
[8 empty] | 人工费 | 机械费 | 暂估价
41 | 010807001001 | 金属断桥窗 | 1、窗类型:断桥隔热注胶式铝合金固定窗 C0718； 2、洞口尺寸：700*1800mm； 3、玻璃：6Low-E+12A+6中空玻璃； 4、全部玻璃门窗等玻璃应按《建筑玻璃应用技术规程》JGJ113-2009及《建筑安全玻璃管理规定》（发改运行【2003】2116号），应符合相关安全玻璃条文要求； 5、施工单位自行委托设计深化，由原设计单位认可方可施工，报价含图纸深化费用； 6、含救援窗口增加费； 7、报价含制作、运输、安装、辅材及五金配件等所有项目。 | 樘 | 1
本页小计
【表10.2.2-16】
分部分项工程清单与计价表
单位(专业)工程名称:瑞安市桐浦镇浦西村文化中心新建项目-土建 | [5 empty] | 标段: |  |  | 第13页 共31页
序号 | 项目编码 | 项目名称 | 项目特征 | 计量 单位 | 工程量 | 金 额 (元) |  |  |  |  | 备注
[6 empty] | 综合单价 | 合价 | 其中
[8 empty] | 人工费 | 机械费 | 暂估价
42 | 010807001002 | 金属断桥窗 | 1、窗类型:断桥隔热注胶式铝合金固定窗 C0806； 2、洞口尺寸：800*600mm； 3、玻璃：6Low-E+12A+6中空玻璃； 4、全部玻璃门窗等玻璃应按《建筑玻璃应用技术规程》JGJ113-2009及《建筑安全玻璃管理规定》（发改运行【2003】2116号），应符合相关安全玻璃条文要求； 5、施工单位自行委托设计深化，由原设计单位认可方可施工，报价含图纸深化费用； 6、含救援窗口增加费； 7、报价含制作、运输、安装、辅材及五金配件等所有项目。 | 樘 | 1
本页小计
【表10.2.2-16】
分部分项工程清单与计价表
单位(专业)工程名称:瑞安市桐浦镇浦西村文化中心新建项目-土建 | [5 empty] | 标段: |  |  | 第14页 共31页
序号 | 项目编码 | 项目名称 | 项目特征 | 计量 单位 | 工程量 | 金 额 (元) |  |  |  |  | 备注
[6 empty] | 综合单价 | 合价 | 其中
[8 empty] | 人工费 | 机械费 | 暂估价
43 | 010807001003 | 金属断桥窗 | 1、窗类型:断桥隔热注胶式铝合金组合窗 C0924； 2、洞口尺寸：800*600mm； 3、玻璃：6Low-E+12A+6中空玻璃； 4、全部玻璃门窗等玻璃应按《建筑玻璃应用技术规程》JGJ113-2009及《建筑安全玻璃管理规定》（发改运行【2003】2116号），应符合相关安全玻璃条文要求； 5、施工单位自行委托设计深化，由原设计单位认可方可施工，报价含图纸深化费用； 6、含救援窗口增加费； 7、报价含制作、运输、安装、辅材及五金配件等所有项目。 | 樘 | 2
本页小计
【表10.2.2-16】
分部分项工程清单与计价表
单位(专业)工程名称:瑞安市桐浦镇浦西村文化中心新建项目-土建 | [5 empty] | 标段: |  |  | 第15页 共31页
序号 | 项目编码 | 项目名称 | 项目特征 | 计量 单位 | 工程量 | 金 额 (元) |  |  |  |  | 备注
[6 empty] | 综合单价 | 合价 | 其中
[8 empty] | 人工费 | 机械费 | 暂估价
44 | 010807001004 | 金属断桥窗 | 1、窗类型:断桥隔热注胶式铝合金固定窗 C1012； 2、洞口尺寸：1000*1200mm； 3、玻璃：6Low-E+12A+6中空玻璃； 4、全部玻璃门窗等玻璃应按《建筑玻璃应用技术规程》JGJ113-2009及《建筑安全玻璃管理规定》（发改运行【2003】2116号），应符合相关安全玻璃条文要求； 5、施工单位自行委托设计深化，由原设计单位认可方可施工，报价含图纸深化费用； 6、含救援窗口增加费； 7、报价含制作、运输、安装、辅材及五金配件等所有项目。 | 樘 | 1
本页小计
【表10.2.2-16】
分部分项工程清单与计价表
单位(专业)工程名称:瑞安市桐浦镇浦西村文化中心新建项目-土建 | [5 empty] | 标段: |  |  | 第16页 共31页
序号 | 项目编码 | 项目名称 | 项目特征 | 计量 单位 | 工程量 | 金 额 (元) |  |  |  |  | 备注
[6 empty] | 综合单价 | 合价 | 其中
[8 empty] | 人工费 | 机械费 | 暂估价
45 | 010807001005 | 金属断桥窗 | 1、窗类型:断桥隔热注胶式铝合金固定窗 C2007； 2、洞口尺寸：2000*700mm； 3、玻璃：6Low-E+12A+6中空玻璃； 4、全部玻璃门窗等玻璃应按《建筑玻璃应用技术规程》JGJ113-2009及《建筑安全玻璃管理规定》（发改运行【2003】2116号），应符合相关安全玻璃条文要求； 5、施工单位自行委托设计深化，由原设计单位认可方可施工，报价含图纸深化费用； 6、含救援窗口增加费； 7、报价含制作、运输、安装、辅材及五金配件等所有项目。 | 樘 | 1
本页小计
【表10.2.2-16】
分部分项工程清单与计价表
单位(专业)工程名称:瑞安市桐浦镇浦西村文化中心新建项目-土建 | [5 empty] | 标段: |  |  | 第17页 共31页
序号 | 项目编码 | 项目名称 | 项目特征 | 计量 单位 | 工程量 | 金 额 (元) |  |  |  |  | 备注
[6 empty] | 综合单价 | 合价 | 其中
[8 empty] | 人工费 | 机械费 | 暂估价
46 | 010807001006 | 金属断桥窗 | 1、窗类型:断桥隔热注胶式铝合金固定窗 C3334； 2、洞口尺寸：3300*3400mm； 3、玻璃：6Low-E+12A+6双钢化中空玻璃； 4、全部玻璃门窗等玻璃应按《建筑玻璃应用技术规程》JGJ113-2009及《建筑安全玻璃管理规定》（发改运行【2003】2116号），应符合相关安全玻璃条文要求； 5、施工单位自行委托设计深化，由原设计单位认可方可施工，报价含图纸深化费用； 6、含救援窗口增加费； 7、报价含制作、运输、安装、辅材及五金配件等所有项目。 | 樘 | 1
本页小计
【表10.2.2-16】
分部分项工程清单与计价表
单位(专业)工程名称:瑞安市桐浦镇浦西村文化中心新建项目-土建 | [5 empty] | 标段: |  |  | 第18页 共31页
序号 | 项目编码 | 项目名称 | 项目特征 | 计量 单位 | 工程量 | 金 额 (元) |  |  |  |  | 备注
[6 empty] | 综合单价 | 合价 | 其中
[8 empty] | 人工费 | 机械费 | 暂估价
47 | 010807001007 | 金属断桥窗 | 1、窗类型:断桥隔热注胶式铝合金组合窗 C3338； 2、洞口尺寸：3300*3800mm； 3、玻璃：6Low-E+12A+6双钢化中空玻璃； 4、全部玻璃门窗等玻璃应按《建筑玻璃应用技术规程》JGJ113-2009及《建筑安全玻璃管理规定》（发改运行【2003】2116号），应符合相关安全玻璃条文要求； 5、施工单位自行委托设计深化，由原设计单位认可方可施工，报价含图纸深化费用； 6、含救援窗口增加费； 7、报价含制作、运输、安装、辅材、手摇开窗器及五金配件等所有项目。 | 樘 | 1
本页小计
【表10.2.2-16】
分部分项工程清单与计价表
单位(专业)工程名称:瑞安市桐浦镇浦西村文化中心新建项目-土建 | [5 empty] | 标段: |  |  | 第19页 共31页
序号 | 项目编码 | 项目名称 | 项目特征 | 计量 单位 | 工程量 | 金 额 (元) |  |  |  |  | 备注
[6 empty] | 综合单价 | 合价 | 其中
[8 empty] | 人工费 | 机械费 | 暂估价
48 | 010807001008 | 金属断桥窗 | 1、窗类型:断桥隔热注胶式铝合金固定窗 C3734； 2、洞口尺寸：3700*3400mm； 3、玻璃：6Low-E+12A+6双钢化中空玻璃； 4、全部玻璃门窗等玻璃应按《建筑玻璃应用技术规程》JGJ113-2009及《建筑安全玻璃管理规定》（发改运行【2003】2116号），应符合相关安全玻璃条文要求； 5、施工单位自行委托设计深化，由原设计单位认可方可施工，报价含图纸深化费用； 6、含救援窗口增加费； 7、报价含制作、运输、安装、辅材及五金配件等所有项目。 | 樘 | 6
本页小计
【表10.2.2-16】
分部分项工程清单与计价表
单位(专业)工程名称:瑞安市桐浦镇浦西村文化中心新建项目-土建 | [5 empty] | 标段: |  |  | 第20页 共31页
序号 | 项目编码 | 项目名称 | 项目特征 | 计量 单位 | 工程量 | 金 额 (元) |  |  |  |  | 备注
[6 empty] | 综合单价 | 合价 | 其中
[8 empty] | 人工费 | 机械费 | 暂估价
49 | 010807001009 | 金属断桥窗 | 1、窗类型:断桥隔热注胶式铝合金固定窗 C4006； 2、洞口尺寸：4000*600mm； 3、玻璃：6Low-E+12A+6中空玻璃； 4、全部玻璃门窗等玻璃应按《建筑玻璃应用技术规程》JGJ113-2009及《建筑安全玻璃管理规定》（发改运行【2003】2116号），应符合相关安全玻璃条文要求； 5、施工单位自行委托设计深化，由原设计单位认可方可施工，报价含图纸深化费用； 6、含救援窗口增加费； 7、报价含制作、运输、安装、辅材及五金配件等所有项目。 | 樘 | 1
本页小计
【表10.2.2-16】
分部分项工程清单与计价表
单位(专业)工程名称:瑞安市桐浦镇浦西村文化中心新建项目-土建 | [5 empty] | 标段: |  |  | 第21页 共31页
序号 | 项目编码 | 项目名称 | 项目特征 | 计量 单位 | 工程量 | 金 额 (元) |  |  |  |  | 备注
[6 empty] | 综合单价 | 合价 | 其中
[8 empty] | 人工费 | 机械费 | 暂估价
50 | 010807001010 | 金属断桥窗 | 1、窗类型:断桥隔热注胶式铝合金固定窗 C1； 2、洞口尺寸：面积尺寸详见施工图； 3、玻璃：6Low-E+12A+6中空玻璃； 4、全部玻璃门窗等玻璃应按《建筑玻璃应用技术规程》JGJ113-2009及《建筑安全玻璃管理规定》（发改运行【2003】2116号），应符合相关安全玻璃条文要求； 5、施工单位自行委托设计深化，由原设计单位认可方可施工，报价含图纸深化费用； 6、含救援窗口增加费； 7、报价含制作、运输、安装、辅材及五金配件等所有项目。 | 樘 | 1
本页小计
【表10.2.2-16】
分部分项工程清单与计价表
单位(专业)工程名称:瑞安市桐浦镇浦西村文化中心新建项目-土建 | [5 empty] | 标段: |  |  | 第22页 共31页
序号 | 项目编码 | 项目名称 | 项目特征 | 计量 单位 | 工程量 | 金 额 (元) |  |  |  |  | 备注
[6 empty] | 综合单价 | 合价 | 其中
[8 empty] | 人工费 | 机械费 | 暂估价
51 | 010807001011 | 金属断桥窗 | 1、窗类型:断桥隔热注胶式铝合金固定窗 C2； 2、洞口尺寸：面积尺寸详见施工图； 3、玻璃：6Low-E+12A+6中空玻璃； 4、全部玻璃门窗等玻璃应按《建筑玻璃应用技术规程》JGJ113-2009及《建筑安全玻璃管理规定》（发改运行【2003】2116号），应符合相关安全玻璃条文要求； 5、施工单位自行委托设计深化，由原设计单位认可方可施工，报价含图纸深化费用； 6、含救援窗口增加费； 7、报价含制作、运输、安装、辅材及五金配件等所有项目。 | 樘 | 1
本页小计
【表10.2.2-16】
分部分项工程清单与计价表
单位(专业)工程名称:瑞安市桐浦镇浦西村文化中心新建项目-土建 | [5 empty] | 标段: |  |  | 第23页 共31页
序号 | 项目编码 | 项目名称 | 项目特征 | 计量 单位 | 工程量 | 金 额 (元) |  |  |  |  | 备注
[6 empty] | 综合单价 | 合价 | 其中
[8 empty] | 人工费 | 机械费 | 暂估价
52 | 010807001012 | 金属断桥窗 | 1、窗类型:断桥隔热注胶式铝合金固定窗 C3； 2、洞口尺寸：面积尺寸详见施工图； 3、玻璃：6Low-E+12A+6中空玻璃； 4、全部玻璃门窗等玻璃应按《建筑玻璃应用技术规程》JGJ113-2009及《建筑安全玻璃管理规定》（发改运行【2003】2116号），应符合相关安全玻璃条文要求； 5、施工单位自行委托设计深化，由原设计单位认可方可施工，报价含图纸深化费用； 6、含救援窗口增加费； 7、报价含制作、运输、安装、辅材及五金配件等所有项目。 | 樘 | 1
本页小计
【表10.2.2-16】
分部分项工程清单与计价表
单位(专业)工程名称:瑞安市桐浦镇浦西村文化中心新建项目-土建 | [5 empty] | 标段: |  |  | 第24页 共31页
序号 | 项目编码 | 项目名称 | 项目特征 | 计量 单位 | 工程量 | 金 额 (元) |  |  |  |  | 备注
[6 empty] | 综合单价 | 合价 | 其中
[8 empty] | 人工费 | 机械费 | 暂估价
53 | 010807001013 | 金属断桥窗 | 1、窗类型:断桥隔热注胶式铝合金固定窗 C4； 2、洞口尺寸：面积尺寸详见施工图； 3、玻璃：6Low-E+12A+6中空玻璃； 4、全部玻璃门窗等玻璃应按《建筑玻璃应用技术规程》JGJ113-2009及《建筑安全玻璃管理规定》（发改运行【2003】2116号），应符合相关安全玻璃条文要求； 5、施工单位自行委托设计深化，由原设计单位认可方可施工，报价含图纸深化费用； 6、含救援窗口增加费； 7、报价含制作、运输、安装、辅材及五金配件等所有项目。 | 樘 | 1
本页小计
【表10.2.2-16】
分部分项工程清单与计价表
单位(专业)工程名称:瑞安市桐浦镇浦西村文化中心新建项目-土建 | [5 empty] | 标段: |  |  | 第25页 共31页
序号 | 项目编码 | 项目名称 | 项目特征 | 计量 单位 | 工程量 | 金 额 (元) |  |  |  |  | 备注
[6 empty] | 综合单价 | 合价 | 其中
[8 empty] | 人工费 | 机械费 | 暂估价
54 | 010807001014 | 金属断桥窗 | 1、窗类型:断桥隔热注胶式铝合金固定窗 C5； 2、洞口尺寸：面积尺寸详见施工图； 3、玻璃：6Low-E+12A+6中空玻璃； 4、全部玻璃门窗等玻璃应按《建筑玻璃应用技术规程》JGJ113-2009及《建筑安全玻璃管理规定》（发改运行【2003】2116号），应符合相关安全玻璃条文要求； 5、施工单位自行委托设计深化，由原设计单位认可方可施工，报价含图纸深化费用； 6、含救援窗口增加费； 7、报价含制作、运输、安装、辅材及五金配件等所有项目。 | 樘 | 1
55 | 010807003001 | 金属百叶窗 | 1、窗类型:铝合金百叶窗、BYC0410； 2、洞口尺寸：400*1000mm，具体分格详见施工图； 3、含制作、运输、安装、辅材及五金配件等所有项目； | 樘 | 1
56 | 010807003002 | 金属百叶窗 | 1、窗类型:铝合金百叶窗、BYC0506； 2、洞口尺寸：500*600mm，具体分格详见施工图； 3、含制作、运输、安装、辅材及五金配件等所有项目； | 樘 | 1
本页小计
【表10.2.2-16】
分部分项工程清单与计价表
单位(专业)工程名称:瑞安市桐浦镇浦西村文化中心新建项目-土建 | [5 empty] | 标段: |  |  | 第26页 共31页
序号 | 项目编码 | 项目名称 | 项目特征 | 计量 单位 | 工程量 | 金 额 (元) |  |  |  |  | 备注
[6 empty] | 综合单价 | 合价 | 其中
[8 empty] | 人工费 | 机械费 | 暂估价
57 | 010807003003 | 金属百叶窗 | 1、窗类型:铝合金百叶窗、BYC1； 2、洞口尺寸：面积尺寸详见施工图； 3、含制作、运输、安装、辅材及五金配件等所有项目； | 樘 | 1
| 0109 | J 屋面及防水工程 |  |  | 0
58 | 010901001001 | 瓦屋面 | 平瓦屋面： 1、琉璃平瓦370*180； 2、挂瓦条L30*4，中距按瓦材规格； 3、顺水条-25*5，中距600mm； 4、2.0厚聚氨酯防水涂料； 5、40厚C20细石混凝土找平层（配Φ6@150*150钢筋网与屋面板预埋Φ10钢筋头绑牢）； 6、60厚挤塑聚苯保温板、B1； 7、报价含附加防水层、成品封檐板、成品脊瓦。 | m2 | 226.14
| 0110 | K 保温、隔热、防腐工程 |  |  | 0
59 | 011001003001 | 保温隔热墙面 | 外墙保温： 1、5厚抗裂砂浆+镀锌钢丝网（网格间距应≤15mm，钢丝直径应≥0.7mm）； 2、20厚无机轻集料保温砂浆II型。 | m2 | 538.14
本页小计
【表10.2.2-16】
分部分项工程清单与计价表
单位(专业)工程名称:瑞安市桐浦镇浦西村文化中心新建项目-土建 | [5 empty] | 标段: |  |  | 第27页 共31页
序号 | 项目编码 | 项目名称 | 项目特征 | 计量 单位 | 工程量 | 金 额 (元) |  |  |  |  | 备注
[6 empty] | 综合单价 | 合价 | 其中
[8 empty] | 人工费 | 机械费 | 暂估价
60 | 011001003002 | 保温隔热墙面 | 外墙内保温： 1、界面剂一道； 2、30厚无机轻集料保温砂浆I型； 3、5厚抗裂砂浆+镀锌钢丝网（网格间距应≤15mm，钢丝直径应≥0.7mm）。 | m2 | 362.37
| 0111 | L 楼地面装饰工程 |  |  | 0
61 | 011101001001 | 水泥砂浆楼地面 | 楼2： 1、20厚1：3水泥砂浆压光找坡2%坡向排水口； 2、1.5厚JS-Ⅱ型聚合物水泥防水涂料（外墙面卷起400）； 3、部位：设备平台。 | m2 | 31.21
| 0112 | M 墙、柱面装饰与隔断、幕墙工程 |  |  | 0
62 | 011201001001 | 墙面一般抹灰 | 外墙1： 1、1.5厚聚合物水泥防水涂料（JS-II型）； 2、10厚预拌防水砂浆找平层。 | m2 | 517.95
63 | 011201001002 | 墙面一般抹灰 | 内墙1、内墙4： 1、5厚1：0.5：2.5水泥石灰膏砂浆找平； 2、9厚1：0.5：3水泥石灰膏砂浆打底扫毛或划出纹道； 3、素水泥浆一道（内掺建筑胶）； 4、部位：楼梯间。 | m2 | 400.36
本页小计
【表10.2.2-16】
分部分项工程清单与计价表
单位(专业)工程名称:瑞安市桐浦镇浦西村文化中心新建项目-土建 | [5 empty] | 标段: |  |  | 第28页 共31页
序号 | 项目编码 | 项目名称 | 项目特征 | 计量 单位 | 工程量 | 金 额 (元) |  |  |  |  | 备注
[6 empty] | 综合单价 | 合价 | 其中
[8 empty] | 人工费 | 机械费 | 暂估价
64 | 011201001003 | 墙面一般抹灰 | 1、砌筑砂浆随砌随抹平； 2、部位：无门管道井。 | m2 | 33.30
65 | 011201001004 | 墙面一般抹灰 | 内墙3： 1、9厚1：3水泥砂浆分层压实抹平； 2、刷素水泥浆一道； 3、部位：卫生间。 | m2 | 159.76
66 | Z011201005001 | 阳台、雨棚板抹灰 | 1、雨棚抹灰； 2、报价含底面、侧面抹灰； 3、部位：雨蓬。 | m2 | 21.90
本页小计
【表10.2.2-16】
分部分项工程清单与计价表
单位(专业)工程名称:瑞安市桐浦镇浦西村文化中心新建项目-土建 | [5 empty] | 标段: |  |  | 第29页 共31页
序号 | 项目编码 | 项目名称 | 项目特征 | 计量 单位 | 工程量 | 金 额 (元) |  |  |  |  | 备注
[6 empty] | 综合单价 | 合价 | 其中
[8 empty] | 人工费 | 机械费 | 暂估价
67 | 011209001001 | 带骨架幕墙 | 1、铝型材采用高精级铝型材，截面及材质、表面处理信息详见型材断面图，隐蔽铝型材表面处理采用阳极氧化，室外外露部分表面采用氟碳喷涂处理，室内外露部分表面采用粉末喷涂处理。 2、固定玻璃采用6（钢化）+1.52PVB+6（钢化Low-E）+12A+6（钢化）中空夹层玻璃、6（钢化Low-E)+12A+6(钢化）中空玻璃； 3、骨架连接方式：不锈钢螺栓、铝合金角码等连接； 4、嵌缝、塞口材料种类：硅酮结构密封胶、高分子干燥剂、丁基胶、双面自粘胶贴、泡沫棒、绝缘垫等； 5、钢固定、连接件采用材质为Q235B热浸镀锌钢材； 6、含上悬窗制作及安装，开启窗五金：执手锁、转角器、防坠落装置、锁扣、锁紧器、传动杆、手摇开窗器等； 7、颜色选样后由建设单位确定，综合单价不变； 8、各投标单位选用不同品牌之一导致的型材重量差异自行考虑，综合单价不调整； 9、具体做法详见施工图； 10、报价含制作、安装、避雷装置、五金配件等相关费用。 | m2 | 48.83
本页小计
【表10.2.2-16】
分部分项工程清单与计价表
单位(专业)工程名称:瑞安市桐浦镇浦西村文化中心新建项目-土建 | [5 empty] | 标段: |  |  | 第30页 共31页
序号 | 项目编码 | 项目名称 | 项目特征 | 计量 单位 | 工程量 | 金 额 (元) |  |  |  |  | 备注
[6 empty] | 综合单价 | 合价 | 其中
[8 empty] | 人工费 | 机械费 | 暂估价
| 0114 | P 油漆、涂料、裱糊工程 |  |  | 0
68 | 011407001001 | 墙面喷刷涂料 | 1、真石漆水性反射隔热涂料 2、颜色待建设单位和设计人员认可后方能施工，因颜色不同导致价格差异由投标人在投标报价中综合考虑，施工时不因颜色因素另行调整单价； 3、施工工艺要求：满刮外墙专用腻子2遍找平，满刮外墙专用耐水腻子1遍，刷抗碱封闭底漆一遍，喷涂反射隔热真石漆，专用耐污罩光面漆一遍； 4、外墙分格线包含在清单报价中,不再另行调整。 | m2 | 641.46
| 0115 | Q 其他装饰工程 |  |  | 0
69 | 011503001001 | 金属扶手、栏杆、栏板 | 楼梯间不锈钢栏杆（h=900mm） 1、304#不锈钢防护栏杆； 2、做法详见施工图； 3、报价含制作、安装、运输、预埋件及相关配件。 | m | 25.56
70 | 011503001002 | 金属扶手、栏杆、栏板 | 护窗不锈钢栏杆（h=1050mm） 1、304#不锈钢防护栏杆； 2、做法详见施工图； 3、报价含制作、安装、运输、预埋件及相关配件。 | m | 11.22
本页小计
【表10.2.2-16】
分部分项工程清单与计价表
单位(专业)工程名称:瑞安市桐浦镇浦西村文化中心新建项目-土建 | [5 empty] | 标段: |  |  | 第31页 共31页
序号 | 项目编码 | 项目名称 | 项目特征 | 计量 单位 | 工程量 | 金 额 (元) |  |  |  |  | 备注
[6 empty] | 综合单价 | 合价 | 其中
[8 empty] | 人工费 | 机械费 | 暂估价
71 | 011503005001 | 金属靠墙扶手 | 楼梯间不锈钢靠墙扶手 1、详细做法见施工图，报价含预埋件及相关配件。 | m | 3.00
72 | 01B001 | 盲道 | 提示盲道 1、具体做法参照《12J926》4/B3； 2、报价包含制作、安装、运输等。 | m2 | 1.60
73 | 01B002 | 爬梯 | 不锈钢检修爬梯 1、包括制作、安装、运输、预埋件等。 | 座 | 1
74 | 01B003 | 检修孔 | 1、检修孔。 | 个 | 1
本页小计
合计

## 1_表10_2_2-16 施工技术措施项目清单与计价表
【表10.2.2-16】
施工技术措施项目清单与计价表
单位(专业)工程名称:瑞安市桐浦镇浦西村文化中心新建项目-土建 | [5 empty] | 标段: |  |  | 第1页 共3页
序号 | 项目编码 | 项目名称 | 项目特征 | 计量 单位 | 工程量 | 金 额 (元) |  |  |  |  | 备注
[6 empty] | 综合单价 | 合价 | 其中
[8 empty] | 人工费 | 机械费 | 暂估价
|  | S.1脚手架工程（编码：011701) |  |  | 0
1 | 011701001001 | 综合脚手架 | 1、建筑物檐高：13米以内； 2、建筑物层高：6米以内。 | m2 | 347.30
2 | 01B004 | 定型化工具式支撑架增加费 | 1、定型化工具式支撑架增加费，报价含地基加固； 2、必须满足温住建发【2020】127号温州市住建局关于全面实施《危险性较大的分部分项工程安全管理规定》的通知； 3、施工单位自行委托专项方案设计，由原设计单位认可方可施工，报价含图纸深化费用； 4、报价含搭设材料使用费，租期自行考虑； 5、施工单位根据施工组织设计自行报价； 6、该费用一次性包干，以后不再调整。 | 项 | 1
| 011702 | S.2混凝土模板及支架（撑）（编码：011702） |  |  | 0
3 | 011702001001 | 基础 | 1、垫层模板。 | m2 | 9.06
4 | 011702001002 | 基础 | 1、满堂基础模板。 | m2 | 103.08
5 | 011702002001 | 矩形柱 | 1、柱类型:矩形柱扣件式钢管模板。 | m2 | 205.18
本页小计
【表10.2.2-16】
施工技术措施项目清单与计价表
单位(专业)工程名称:瑞安市桐浦镇浦西村文化中心新建项目-土建 | [5 empty] | 标段: |  |  | 第2页 共3页
序号 | 项目编码 | 项目名称 | 项目特征 | 计量 单位 | 工程量 | 金 额 (元) |  |  |  |  | 备注
[6 empty] | 综合单价 | 合价 | 其中
[8 empty] | 人工费 | 机械费 | 暂估价
6 | 011702003001 | 构造柱 | 1、柱类型:构造柱模板。 | m2 | 203.37
7 | 011702006001 | 矩形梁 | 1、梁类型:矩形梁扣件式钢管模板。 | m2 | 405.26
8 | 011702006002 | 矩形梁 | 1、梁类型:斜梁扣件式钢管模板； 2、坡度10°＜α≤30°。 | m2 | 71.81
9 | 011702006003 | 矩形梁 | 1、梁类型:斜梁模板； 2、坡度30°＜α≤45°。 | m2 | 33.11
10 | 011702008001 | 圈梁 | 1、构件类型:圈梁。 | m2 | 59.24
11 | 011702009001 | 过梁 | 1、构件类型:过梁。 | m2 | 10.26
12 | 011702016001 | 平板 | 1、板类型:平板扣件式钢管模板。 | m2 | 144.28
13 | 011702016002 | 平板 | 1、板类型:平板扣件式钢管模板； 2、坡度10°＜α≤30°。 | m2 | 115.11
14 | 011702016003 | 平板 | 1、板类型:平板扣件式钢管模板； 2、坡度30°＜α≤45°。 | m2 | 101.72
15 | 011702021001 | 栏板 | 1、构件类型：直行栏板； 2、高度≤1.2m。 | m2 | 40.09
16 | 011702023001 | 雨篷、悬挑板、阳台板 | 1、构件类型：雨篷模板。 | m2 | 19.73
17 | 011702024001 | 楼梯 | 1、板类型:直形楼梯扣件式钢管模板。 | m2 | 18.17
本页小计
【表10.2.2-16】
施工技术措施项目清单与计价表
单位(专业)工程名称:瑞安市桐浦镇浦西村文化中心新建项目-土建 | [5 empty] | 标段: |  |  | 第3页 共3页
序号 | 项目编码 | 项目名称 | 项目特征 | 计量 单位 | 工程量 | 金 额 (元) |  |  |  |  | 备注
[6 empty] | 综合单价 | 合价 | 其中
[8 empty] | 人工费 | 机械费 | 暂估价
18 | 011702025001 | 其他现浇构件 | 1、构件类型：窗台板、压顶等小型构件。 | m2 | 2.86
|  | S.3垂直运输（011703) |  |  | 0
19 | 011703001001 | 垂直运输 | 1、建筑物檐高：20m内； 2、层高详见施工图。 | m2 | 347.30
20 | 01B005 | 原有房屋拆除费 | 原有房屋拆除费 1、包括拆房、原有地下基础处理、建筑垃圾外运、场地平整等满足施工要求费用； 2、拆除产生的可回收利用材料归投标单位所有； 3、投标单位根据施工组织措施自行考虑，一次性包干，以后不再调整。 | 项 | 1
21 | 01B006 | 其他措施费 | 1、投标单位根据施工组织措施自行考虑，一次性包干，以后不再调整。 | 项 | 1
22 | 011705001001 | 大型机械设备进出场及安拆 | 1、投标单位根据施工组织要求，自行考虑，综合报价,该费用一次性包干，以后不再调整。 | 项 | 1
本页小计
合计

## 1_表10_2_2-20 施工组织（总价）措施项目清单与
【表10.2.2-20】
施工组织（总价）措施项目清单与计价表
工程名称:土建 |  |  | 标段: | 第1页 共1页
序号 | 项目编号 | 项目名称 | 计算基础 | 费率 (%) | 金额 (元) | 备注
1 | 011707001001 | 安全文明施工费
1.1 | 1.1 | 安全文明施工基本费
2 | Z01110900801 | 提前竣工增加费
3 | 011707004001 | 二次搬运费
4 | 011707005001 | 冬雨季施工增加费
5 | 01B999 | 其他施工组织措施费
合 计

## 1_表10_2_2-21 其他项目清单与计价汇总表
【表10.2.2-21】
其他项目清单与计价汇总表
工程名称:土建 |  | 标段: | 第1页 共1页
序号 | 项 目 名 称 | 金额(元) | 备注
1 | 暂列金额 | 0.00 | 明细详见表10.2.2-22
1.1 | 标化工地增加费 | 0.00 | 明细详见表10.2.2-22
1.2 | 优质工程增加费 | 0.00 | 明细详见表10.2.2-22
1.3 | 其他暂列金额 | 0.00 | 明细详见表10.2.2-22
2 | 暂估价 | 173600.00
2.1 | 材料（设备）暂估价 | - | 明细详见表10.2.2-23
2.2 | 专业工程暂估价 | 173600.00 | 明细详见表10.2.2-24
2.3 | 专项技术措施暂估价 | 0.00 | 明细详见表10.2.2-25
3 | 计日工 |  | 明细详见表10.2.2-26
4 | 总承包服务费 |  | 明细详见表10.2.2-27
合 计

## 1_表10_2_2-22 暂列金额明细表
【表10.2.2-22】
暂列金额明细表
工程名称:土建 |  | 标段: |  | 第1页 共1页
序号 | 项 目 名 称 | 计量单位 | 暂定金额(元) | 备注
1 | 标化工地增加费 | 项
2 | 优质工程增加费 | 项
3 | 其他暂列金额 | 项 |  | 估算比例一般不高于5%
3.1 | 其他暂列金额 | 项
合计

## 1_表10_2_2-24 专业工程暂估价表
【表10.2.2-24】
专业工程暂估价表
单位(专业)工程名称:瑞安市桐浦镇浦西村文化中心新建项目-土建 |  | 标段: | 第1页 共1页
序号 | 工 程 名 称 | 工程内容 | 暂估金额(元) | 备注
1 | 设计费 |  | 90700.00
2 | 其他项目暂估价 |  | 82900.00
合计 |  |  | 173600.00

## 1_表10_2_2-29 主要工日一览表
【表10.2.2-29】
主要工日一览表
工程名称:土建 |  |  | 标段: |  | 第1页 共1页
序号 | 工日名称（类别） | 单位 | 数量 | 单价(元) | 合价（元） | 备注
1 | 一类人工 | 工日
2 | 二类人工 | 工日
3 | 三类人工 | 工日

## 1_表10_2_2-31 主要材料和工程设备一览表
【表10.2.2-31】
主要材料和工程设备一览表
工程名称:土建 |  |  |  | 标段: |  | 第1页 共1页
序号 | 名称、规格、型号 | 单位 | 数量 | 单价(元) | 合价（元） | 备注
1 | 盘螺C8-C10 | t
2 | 热轧带肋钢筋HRB400φ25 | t
3 | 铝合金型材阳极氧化、幕墙 | t
4 | 铝合金型材粉末喷涂、幕墙 | t
5 | 泵送商品混凝土C30 | m3
6 | 非泵送商品混凝土C15 | m3
7 | 非泵送商品混凝土C20细石砼 | m3
8 | 非泵送商品混凝土C20 | m3
9 | 非泵送商品混凝土C25 | m3
10 | 干混地面砂浆DS M15.0 | kg
11 | 干混地面砂浆DS M20.0 | kg
12 | 干混抹灰砂浆DP M15.0 | kg
13 | 干混砌筑砂浆DM M5.0 | kg
14 | 干混砌筑砂浆DM M7.5 | kg
15 | 干混砌筑砂浆DM M10.0 | kg
16 | 铝合金百叶窗1.0厚 | m2
17 | 铝合金断桥隔热固定窗6Low-E+12A+6中空玻璃 | m2
18 | 铝合金断桥隔热固定窗6Low-E+12A+6双钢化中空玻璃 | m2
19 | 铝合金断桥隔热平开窗6Low-E+12A+6中空玻璃 | m2
20 | 铝合金断桥隔热平开门6Low-E+12A+6双钢化中空玻璃 | m2
21 | 聚合物水泥基复合防水涂料JS Ⅱ型 | kg

## 2_表10_2_2-16 分部分项工程清单与计价表
【表10.2.2-16】
分部分项工程清单与计价表
单位(专业)工程名称:瑞安市桐浦镇浦西村文化中心新建项目-装修 | [5 empty] | 标段: |  |  | 第1页 共18页
序号 | 项目编码 | 项目名称 | 项目特征 | 计量 单位 | 工程量 | 金 额 (元) |  |  |  |  | 备注
[6 empty] | 综合单价 | 合价 | 其中
[8 empty] | 人工费 | 机械费 | 暂估价
|  | 一层 |  |  | 0
| 0104 | D 砌筑工程 |  |  | 0
1 | 010402001005 | 砌块墙 | 200厚内墙 1.砌体种类：A3.5 B06级蒸压加气混凝土砌块； 2.砂浆等级：M7.5专用砌筑砂浆。 | m3 | 0.36
2 | 011201001005 | 墙面一般抹灰 | 1、20mm厚1:3水泥砂浆抹灰； | m2 | 1.15
| 0113 | N 天棚工程 |  |  | 0
3 | 011302001001 | 吊顶天棚 | 1、U50轻钢龙骨吊顶； 2、主、次龙骨间距符合施工规范要求； 3、两层9mm石膏板基层； 4、板缝贴胶带、点锈处理； | m2 | 86.68
4 | 011302001002 | 吊顶天棚 | 1、U50轻钢龙骨吊顶； 2、主、次龙骨间距符合施工规范要求； 3、18mm厚玻镁板基层； 4、9mm石膏板基层； 5、板缝贴胶带、点锈处理； 6、部位：吊顶侧立面； | m2 | 7.96
本页小计
【表10.2.2-16】
分部分项工程清单与计价表
单位(专业)工程名称:瑞安市桐浦镇浦西村文化中心新建项目-装修 | [5 empty] | 标段: |  |  | 第2页 共18页
序号 | 项目编码 | 项目名称 | 项目特征 | 计量 单位 | 工程量 | 金 额 (元) |  |  |  |  | 备注
[6 empty] | 综合单价 | 合价 | 其中
[8 empty] | 人工费 | 机械费 | 暂估价
5 | 011304001001 | 灯带（槽） | 1、12mm厚阻燃胶合板基层； 2、9.5mm厚石膏板基层安装； 3、板缝贴胶带、点锈处理； | m2 | 1.29
6 | 011302001003 | 吊顶天棚 | 1、成品300*300*0.6mm铝扣板吊顶安装； 2、报价含制作、安装、辅材及五金等费用； | m2 | 24.61
7 | 011407002001 | 天棚喷刷涂料 | 1、天棚满刮腻子一道，分层赶平、复补一遍； 2、无机涂料一底两面处理； 3、颜色提供样品由设计与业主确认，综合单价不变； | m2 | 131.04
| 0111 | L 楼地面装饰工程 |  |  | 0
8 | 010501001002 | 垫层 | 1、现浇现拌C15混凝土垫层； 2、高度：180mm； 3、部位：蹲坑垫层； | m3 | 0.48
9 | 010904002001 | 楼（地）面涂膜防水 | 1、2mm厚聚合物水泥基防水涂料； 2、上翻高度：300mm； | m2 | 34.39
本页小计
【表10.2.2-16】
分部分项工程清单与计价表
单位(专业)工程名称:瑞安市桐浦镇浦西村文化中心新建项目-装修 | [5 empty] | 标段: |  |  | 第3页 共18页
序号 | 项目编码 | 项目名称 | 项目特征 | 计量 单位 | 工程量 | 金 额 (元) |  |  |  |  | 备注
[6 empty] | 综合单价 | 合价 | 其中
[8 empty] | 人工费 | 机械费 | 暂估价
10 | 011102003001 | 块料楼地面 | 1、刷水泥浆一道（内含建筑胶）； 2、40mm厚1:3干硬性水泥砂浆结合层； 3、750*1500mm微水泥地砖铺贴； 4、样式由设计与业主确认综合单价不变； | m2 | 80.61
11 | 011102003002 | 块料楼地面 | 1、3mm聚合物防水砂浆； 2、30mm厚1:3干硬性水泥砂浆结合层； 3、600*600mm微水泥地砖铺贴； 4、样式由设计与业主确认综合单价不变； | m2 | 24.60
12 | 011106004001 | 自流坪楼梯面层 | 1、40mm厚C20细石混凝土找平，表面打磨； 2、3mm厚水泥基自流平地面； 2、每级踏步刻画防滑槽3道； 3、部位：楼梯间； | m2 | 58.61
13 | 011105005001 | 木质踢脚线 | 1、18mm厚阻燃胶合板基层； 2、12mm厚实木踢脚线粘接安装； 3、高度：80mm； 4、报价含制作，安装、加工五金及辅材等费用； | m | 69.38
本页小计
【表10.2.2-16】
分部分项工程清单与计价表
单位(专业)工程名称:瑞安市桐浦镇浦西村文化中心新建项目-装修 | [5 empty] | 标段: |  |  | 第4页 共18页
序号 | 项目编码 | 项目名称 | 项目特征 | 计量 单位 | 工程量 | 金 额 (元) |  |  |  |  | 备注
[6 empty] | 综合单价 | 合价 | 其中
[8 empty] | 人工费 | 机械费 | 暂估价
14 | 011104002001 | 竹、木（复合）地板 | 1、30*40mm木龙骨基层安装； 2、主、次龙骨间距符合施工规范要求 3、高度：150mm； 4、12mm厚复合地板面层； 5、报价含制作安装、防潮纸、配套附件等其他费用； 6、样品提供由设计与业主确认，综合单价不变； | m2 | 26.70
15 | 011108001001 | 石材零星项目 | 1、30mm厚1:3水泥砂浆结合层； 2、18mm厚云多拉灰大理石铺贴； 3、样式由设计与业主确认综合单价不变； 4、报价含制作、安装、磨边等费用； 5、部位：门槛石、卫生间抬高及走边 | m2 | 2.53
| 0112 | M 墙、柱面装饰与隔断、幕墙工程 |  |  | 0
16 | 011407001002 | 墙面喷刷涂料 | 1、无机微水泥艺术漆一底两面； 2、颜色提供样品由设计与业主确认，综合单价不变； | m2 | 196.36
17 | 011207001001 | 墙面装饰板 | 1、18mm厚阻燃胶合板基层； 2、12mm厚石膏板基层； 3、板缝贴胶带，点锈处理； 4、部位：消防栓包封 | m2 | 1.26
本页小计
【表10.2.2-16】
分部分项工程清单与计价表
单位(专业)工程名称:瑞安市桐浦镇浦西村文化中心新建项目-装修 | [5 empty] | 标段: |  |  | 第5页 共18页
序号 | 项目编码 | 项目名称 | 项目特征 | 计量 单位 | 工程量 | 金 额 (元) |  |  |  |  | 备注
[6 empty] | 综合单价 | 合价 | 其中
[8 empty] | 人工费 | 机械费 | 暂估价
18 | 011207001002 | 墙面装饰板 | 1、30*40mm木龙骨基层安装； 2、主、次龙骨间距符合施工规范要求； 3、18mm厚阻燃胶合板基层； 4、18mm厚实木饰面； 5、样式由设计与业主确认综合单价不变； | m2 | 31.88
19 | 010903002001 | 墙面涂膜防水 | 1、2mm厚聚合物水泥基复合防水涂料； 2、高度：2000mm | m2 | 62.24
20 | 011204003001 | 块料墙面 | 1、10mm厚1:3水泥砂浆找平； 2、4mm厚强力胶粉泥结合层； 3、600*1200微水泥墙面砖铺贴； 4、样式由设计与业主确认综合单价不变； | m2 | 102.18
21 | 011210005001 | 成品隔断 | 1、15mm厚成品抗倍特浴厕隔断； 2、密度980，不锈钢配件 2、高度：2000mm； 3、报价含制作、安装及不锈钢配套拉手、不锈钢配套拉杆、不锈钢配套撑脚等所有费用； | m2 | 7.90
| 0108 | H 门窗工程 |  |  | 0
本页小计
【表10.2.2-16】
分部分项工程清单与计价表
单位(专业)工程名称:瑞安市桐浦镇浦西村文化中心新建项目-装修 | [5 empty] | 标段: |  |  | 第6页 共18页
序号 | 项目编码 | 项目名称 | 项目特征 | 计量 单位 | 工程量 | 金 额 (元) |  |  |  |  | 备注
[6 empty] | 综合单价 | 合价 | 其中
[8 empty] | 人工费 | 机械费 | 暂估价
22 | 010801002001 | 木质门带套 | 1、门类型： 成品多层实木贴皮装饰门（含同色门套）； 2、洞口尺寸：900*2400mm； 3、报价含防火细木工板门框基层、成品门扇，不锈钢合页、不锈钢门吸、L型执手锁等配件费用。 | 樘 | 2
23 | 010801002002 | 木质门带套 | 1、门类型： 成品多层实木贴皮装饰门（含同色门套）； 2、洞口尺寸：1100*2400mm； 3、报价含防火细木工板门框基层、成品门扇，不锈钢合页、不锈钢门吸、L型执手锁等配件费用。 | 樘 | 1
24 | 010801004001 | 木质防火门 | 1、门类型： FM乙成品木质防火门 2、洞口尺寸：1200*2400mm； 3、报价含防火细木工板门框基层、成品门扇，不锈钢合页、闭门器、L型执手锁等配件费用。 | 樘 | 1
25 | 010801004002 | 木质防火门 | 1、门类型： FM乙成品木质防火门； 2、洞口尺寸：500*2100mm； 3、报价含防火细木工板门框基层、成品门扇，不锈钢合页、闭门器、L型执手锁等配件费用。 | 樘 | 1
26 | 010808005001 | 石材门窗套 | 1、18mm厚云多拉灰大理石门套安装； 2、展开宽度：320mm； 3、报价含制作、安装、磨边、五金配件等费用； | m2 | 2.04
本页小计
【表10.2.2-16】
分部分项工程清单与计价表
单位(专业)工程名称:瑞安市桐浦镇浦西村文化中心新建项目-装修 | [5 empty] | 标段: |  |  | 第7页 共18页
序号 | 项目编码 | 项目名称 | 项目特征 | 计量 单位 | 工程量 | 金 额 (元) |  |  |  |  | 备注
[6 empty] | 综合单价 | 合价 | 其中
[8 empty] | 人工费 | 机械费 | 暂估价
27 | 010808007001 | 成品木门窗套 | 1、成品实木窗套安装； 2、规格：50*140*12mm； 3、报价含制作、安装、五金配件等费用； | m | 32.90
28 | 010810002001 | 木窗帘盒 | 1、18mm厚阻燃胶合板基层； 2、9.5mm石膏板基层； 3、板缝贴胶带，点锈处理； | m | 10.35
| 0115 | Q 其他装饰工程 |  |  | 0
29 | 01B007 | 瓷砖美缝 | 1、专业美缝剂美缝； 2、颜色由设计与业主确认，综合单价不变； | m | 438.94
30 | 011505010001 | 镜面玻璃 | 1、成品304不锈钢1.0厚边框镜子； 2、规格：1600*1000； | m2 | 1.60
31 | 01B008 | 洗漱台 | 1、洗漱台：1600*600*350mm； 2、18mm厚云多拉灰大理石洗漱台，磨斜边处理； 3、报价含制作、安装、挡水条、加工、开孔、磨边等费用； | m2 | 1.81
本页小计
【表10.2.2-16】
分部分项工程清单与计价表
单位(专业)工程名称:瑞安市桐浦镇浦西村文化中心新建项目-装修 | [5 empty] | 标段: |  |  | 第8页 共18页
序号 | 项目编码 | 项目名称 | 项目特征 | 计量 单位 | 工程量 | 金 额 (元) |  |  |  |  | 备注
[6 empty] | 综合单价 | 合价 | 其中
[8 empty] | 人工费 | 机械费 | 暂估价
32 | 01B009 | 墙柜 | 1、柜体尺寸：L1630*2200*350mm； 2、柜体部分：柜体采用18mm免漆板制作、安装； 3、具体做法详见施工图纸； 4、木柜报价含制作、安装、加工及门五金配件等费用； 5、部位：门厅处； | 个 | 1
33 | 01B010 | 墙柜 | 1、柜体尺寸：L3324*2200*350mm； 2、柜体部分：背板采用9mm厚免漆板制作安装、柜体采用双层18mm免漆板制作、安装； 3、具体做法详见施工图纸； 4、木柜报价含制作、安装、加工及门五金配件等费用； 5、部位：手工作坊A； | 个 | 1
34 | 01B011 | 墙柜 | 1、柜体尺寸：L3246*2200*350mm； 2、柜体部分：柜体隔板采用18mm免漆板制作、安装； 3、具体做法详见施工图纸； 4、木柜报价含制作、安装、加工及门五金配件等费用； 5、部位：手工作坊B； | 个 | 1
本页小计
【表10.2.2-16】
分部分项工程清单与计价表
单位(专业)工程名称:瑞安市桐浦镇浦西村文化中心新建项目-装修 | [5 empty] | 标段: |  |  | 第9页 共18页
序号 | 项目编码 | 项目名称 | 项目特征 | 计量 单位 | 工程量 | 金 额 (元) |  |  |  |  | 备注
[6 empty] | 综合单价 | 合价 | 其中
[8 empty] | 人工费 | 机械费 | 暂估价
35 | 01B012 | 墙柜 | 1、柜体尺寸：L3700*2200*350mm； 2、柜体部分：背板采用9mm厚免漆板制作安装、柜体采用36mm免漆板制作、安装； 3、具体做法详见施工图纸； 4、木柜报价含制作、安装、加工及门五金配件等费用； 5、部位：百姓书房2； | 个 | 1
36 | 01B013 | 墙柜 | 1、柜体尺寸：L11600*2360*350mm； 2、柜体部分：背板采用9mm厚免漆板制作安装、柜体采用36mm免漆板制作、安装； 3、具体做法详见施工图纸； 4、木柜报价含制作、安装、加工及门五金配件等费用； 5、部位：百姓书房长柜； | 个 | 1
37 | 01B014 | 墙柜 | 1、柜体尺寸：L12900*2360*350mm； 2、柜体部分：背板采用18mm厚免漆板制作安装、柜体采用18mm免漆板制作、安装； 3、具体做法详见施工图纸； 4、木柜报价含制作、安装、加工及门五金配件等费用； 5、部位：百姓书房弧形书柜； | 个 | 1
本页小计
【表10.2.2-16】
分部分项工程清单与计价表
单位(专业)工程名称:瑞安市桐浦镇浦西村文化中心新建项目-装修 | [5 empty] | 标段: |  |  | 第10页 共18页
序号 | 项目编码 | 项目名称 | 项目特征 | 计量 单位 | 工程量 | 金 额 (元) |  |  |  |  | 备注
[6 empty] | 综合单价 | 合价 | 其中
[8 empty] | 人工费 | 机械费 | 暂估价
38 | 01B015 | 接待台 | 1、30*40mm木龙骨基层安装； 2、主、次龙骨间距符合规范要求； 3、18mm厚阻燃板基层； 4、15mm厚白色人造石面层、18mm免漆板板面层、10mm厚白色烤漆钢板； 5具体做法详见施工图； 6、报价含制作、安装、加工及五金配件\踢脚线等费用； | m2 | 7.70
39 | 01B016 | 卡座 | 1、30*40mm木龙骨基层安装； 2、主、次龙骨间距符合规范要求； 3、18mm厚阻燃板基层； 4、30mm厚海绵、3mm厚皮革； 5、具体做法详见施工图； 6、报价含制作、安装、加工及五金配件等费用； | m2 | 5.83
|  | 二层 |  |  | 0
| 0104 | D 砌筑工程 |  |  | 0
40 | 010401003003 | 实心砖墙 | 200厚内墙 1.砌体种类：混凝土实心砖190×90×53 MU10； 2.砂浆等级：M7.5专用砌筑砂浆。 | m3 | 0.09
41 | 011201001006 | 墙面一般抹灰 | 1、14+6mm厚内墙砂浆抹灰； | m2 | 1.80
| 0113 | N 天棚工程 |  |  | 0
本页小计
【表10.2.2-16】
分部分项工程清单与计价表
单位(专业)工程名称:瑞安市桐浦镇浦西村文化中心新建项目-装修 | [5 empty] | 标段: |  |  | 第11页 共18页
序号 | 项目编码 | 项目名称 | 项目特征 | 计量 单位 | 工程量 | 金 额 (元) |  |  |  |  | 备注
[6 empty] | 综合单价 | 合价 | 其中
[8 empty] | 人工费 | 机械费 | 暂估价
42 | 011302001004 | 吊顶天棚 | 1、U50轻钢龙骨吊顶； 2、主、次龙骨间距符合施工规范要求； 3、两层9mm石膏板基层； 4、板缝贴胶带、点锈处理； | m2 | 141.59
43 | 011304001002 | 灯带（槽） | 1、12mm厚阻燃胶合板基层； 2、9.5mm厚石膏板基层安装； 3、板缝贴胶带、点锈处理； | m2 | 2.88
44 | 011302001005 | 吊顶天棚 | 1、成品300*300*0.6mm铝扣板吊顶安装； 2、报价含制作、安装、辅材及五金等费用； | m2 | 8.57
45 | 011302001006 | 吊顶天棚 | 1、1000*1000mm成品检修口安装； | m2 | 1.00
46 | 011407002002 | 天棚喷刷涂料 | 1、天棚满刮腻子一道，分层赶平、复补一遍； 2、无机涂料一底两面处理； 3、颜色提供样品由设计与业主确认，综合单价不变； | m2 | 150.23
| 0111 | L 楼地面装饰工程 |  |  | 0
47 | 010501001003 | 垫层 | 1、现浇现拌C15混凝土垫层； 2、高度：180mm； 3、部位：蹲坑； | m3 | 0.21
本页小计
【表10.2.2-16】
分部分项工程清单与计价表
单位(专业)工程名称:瑞安市桐浦镇浦西村文化中心新建项目-装修 | [5 empty] | 标段: |  |  | 第12页 共18页
序号 | 项目编码 | 项目名称 | 项目特征 | 计量 单位 | 工程量 | 金 额 (元) |  |  |  |  | 备注
[6 empty] | 综合单价 | 合价 | 其中
[8 empty] | 人工费 | 机械费 | 暂估价
48 | 010904002002 | 楼（地）面涂膜防水 | 1、2mm厚聚合物水泥基防水涂料； 2、上翻高度：300mm； | m2 | 12.57
49 | 011102003003 | 块料楼地面 | 1、3mm聚合物防水砂浆； 2、30mm厚1:3干硬性水泥砂浆结合层； 3、600*600mm微水泥地砖铺贴； 4、样式由设计与业主确认综合单价不变； | m2 | 8.57
50 | 011102003004 | 块料楼地面 | 1、刷水泥浆一道（内含建筑胶）； 2、40mm厚1:3干硬性水泥砂浆结合层； 3、750*1500mm微水泥地砖铺贴； 4、样式由设计与业主确认综合单价不变； | m2 | 96.45
51 | 011104004001 | 防静电活动地板 | 1、成品防静电地板安装； 2、规格600*600mm; 3、报价含制作、安装、钢制撑脚撑脚、压条、五金配件等费用； | m2 | 3.76
52 | 011108001002 | 石材零星项目 | 1、30mm厚1:3水泥砂浆结合层； 2、18mm厚云多拉灰大理石铺贴； 3、样式由设计与业主确认综合单价不变； 4、报价含制作、安装、磨边等费用； | m2 | 1.10
本页小计
【表10.2.2-16】
分部分项工程清单与计价表
单位(专业)工程名称:瑞安市桐浦镇浦西村文化中心新建项目-装修 | [5 empty] | 标段: |  |  | 第13页 共18页
序号 | 项目编码 | 项目名称 | 项目特征 | 计量 单位 | 工程量 | 金 额 (元) |  |  |  |  | 备注
[6 empty] | 综合单价 | 合价 | 其中
[8 empty] | 人工费 | 机械费 | 暂估价
53 | 011105005002 | 木质踢脚线 | 1、18mm厚阻燃胶合板基层； 2、12mm厚实木踢脚线粘接安装； 3、高度：80mm； 4、报价含制作，安装、加工五金及辅材等费用； | m | 40.28
| 0112 | M 墙、柱面装饰与隔断、幕墙工程 |  |  | 0
54 | 011407001003 | 墙面喷刷涂料 | 1、无机微水泥艺术漆一地两面； 2、颜色提供样品由设计与业主确认，综合单价不变； | m2 | 140.33
55 | 011207001003 | 墙面装饰板 | 1、U75轻钢龙骨基层安装； 2、主、次龙骨间距符合施工规范要求； 3、18mm厚阻燃胶合板基层； 4、15mm厚石膏板基层； 5、样式由设计与业主确认综合单价不变； | m2 | 19.68
56 | 011207001004 | 墙面装饰板 | 1、30*40mm木龙骨基层安装； 2、主、次龙骨间距符合施工规范要求； 3、18mm厚阻燃胶合板基层； 4、18mm厚实木饰面； 5、样式由设计与业主确认综合单价不变； | m2 | 4.40
本页小计
【表10.2.2-16】
分部分项工程清单与计价表
单位(专业)工程名称:瑞安市桐浦镇浦西村文化中心新建项目-装修 | [5 empty] | 标段: |  |  | 第14页 共18页
序号 | 项目编码 | 项目名称 | 项目特征 | 计量 单位 | 工程量 | 金 额 (元) |  |  |  |  | 备注
[6 empty] | 综合单价 | 合价 | 其中
[8 empty] | 人工费 | 机械费 | 暂估价
57 | 011207001005 | 墙面装饰板 | 1、18mm厚阻燃胶合板基层； 2、12mm厚石膏板基层； 3、板缝贴胶带，点锈处理； 4、部位：消防栓包封 | m2 | 1.26
58 | 010903002002 | 墙面涂膜防水 | 1、2mm厚聚合物水泥基复合防水涂料； 2、高度：2000mm | m2 | 22.40
59 | 011204003002 | 块料墙面 | 1、10mm厚1:3水泥砂浆找平； 2、4mm厚强力胶粉泥结合层； 3、600*1200微水泥墙面砖铺贴； 4、样式由设计与业主确认综合单价不变； | m2 | 34.25
60 | 011210003001 | 玻璃隔断 | 二楼玻璃隔断 1、铝合金框双玻璃隔断； 2、厚度：100MM； 3、玻璃采用6+6中空钢化玻璃、内夹百叶帘； 4、报价含制作、安装及所有配件等费用。 | m2 | 51.14
本页小计
【表10.2.2-16】
分部分项工程清单与计价表
单位(专业)工程名称:瑞安市桐浦镇浦西村文化中心新建项目-装修 | [5 empty] | 标段: |  |  | 第15页 共18页
序号 | 项目编码 | 项目名称 | 项目特征 | 计量 单位 | 工程量 | 金 额 (元) |  |  |  |  | 备注
[6 empty] | 综合单价 | 合价 | 其中
[8 empty] | 人工费 | 机械费 | 暂估价
61 | 011210005002 | 成品隔断 | 1、15mm厚成品抗倍特浴厕隔断； 2、密度980，不锈钢配件 2、高度：2000mm； 3、报价含制作、安装及不锈钢配套拉手、不锈钢配套拉杆、不锈钢配套撑脚等所有费用； | m2 | 4.20
| 0108 | H 门窗工程 |  |  | 0
62 | 010801002003 | 木质门带套 | 1、门类型： 成品多层实木贴皮装饰门（含同色门套）； 2、洞口尺寸：900*2100mm； 3、报价含阻燃胶合板门框基层、成品门扇，不锈钢合页、不锈钢门吸、L型执手锁等配件费用。 | 樘 | 1
63 | 010801002004 | 木质门带套 | 1、门类型： 成品多层实木贴皮装饰门（含同色门套）； 2、洞口尺寸：1000*2400mm； 3、报价含防火细木工板门框基层、成品门扇，不锈钢合页、不锈钢门吸、L型执手锁等配件费用。 | 樘 | 1
本页小计
【表10.2.2-16】
分部分项工程清单与计价表
单位(专业)工程名称:瑞安市桐浦镇浦西村文化中心新建项目-装修 | [5 empty] | 标段: |  |  | 第16页 共18页
序号 | 项目编码 | 项目名称 | 项目特征 | 计量 单位 | 工程量 | 金 额 (元) |  |  |  |  | 备注
[6 empty] | 综合单价 | 合价 | 其中
[8 empty] | 人工费 | 机械费 | 暂估价
64 | 010801002005 | 木质门带套 | 1、门类型： FM乙成品木质防火门（含同色门套）； 2、洞口尺寸：1000*2400mm； 3、报价含防火细木工板门框基层、成品门扇，不锈钢合页、闭门器、L型执手锁等配件费用。 | 樘 | 1
65 | 010801002006 | 木质门带套 | 1、门类型： FM乙成品木质防火门（含同色门套）； 2、洞口尺寸：1200*2400mm； 3、报价含防火细木工板门框基层、成品门扇，不锈钢合页、闭门器、L型执手锁等配件费用。 | 樘 | 1
66 | 010805005001 | 全玻自由门 | 1、铝合金边框钢化玻璃门； 2、门洞尺寸：1000*2400； 3、报价含制作、安装、执手锁、门合页、门吸等配件费用； | 樘 | 1
67 | 010810002002 | 木窗帘盒 | 1、18mm厚阻燃胶合板基层； 2、9.5mm石膏板基层； 3、板缝贴胶带，点锈处理； | m | 10.11
68 | 010808007002 | 成品木门窗套 | 1、成品实木窗套安装； 2、规格：50*140*12mm； 3、报价含制作、安装、五金配件等费用； | m | 19.80
| 0115 | Q 其他装饰工程 |  |  | 0
本页小计
【表10.2.2-16】
分部分项工程清单与计价表
单位(专业)工程名称:瑞安市桐浦镇浦西村文化中心新建项目-装修 | [5 empty] | 标段: |  |  | 第17页 共18页
序号 | 项目编码 | 项目名称 | 项目特征 | 计量 单位 | 工程量 | 金 额 (元) |  |  |  |  | 备注
[6 empty] | 综合单价 | 合价 | 其中
[8 empty] | 人工费 | 机械费 | 暂估价
69 | 01B017 | 瓷砖美缝 | 1、专业美缝剂美缝； 2、颜色由设计与业主确认，综合单价不变； | m | 347.05
70 | 011505010002 | 镜面玻璃 | 1、成品304不锈钢1.0厚边框镜子； 2、规格：1800*1000:； | m2 | 1.80
71 | 01B018 | 洗漱台 | 1、洗漱台：1800*600*350mm； 2、18mm厚云多拉灰大理石洗漱台，磨小圆边处理； 3、报价含制作、安装、挡水条、加工、开孔、磨边等费用； | m2 | 1.80
72 | 01B019 | 墙柜 | 1、柜体尺寸：L3650*2100*350mm； 2、柜体部分：背板采用9mm厚免漆板制作安装、柜体采用双侧18mm免漆板制作、安装； 3、具体做法详见施工图纸； 4、木柜报价含制作、安装、加工及门五金配件等费用； | 个 | 1
|  | 广告牌 |  |  | 0
本页小计
【表10.2.2-16】
分部分项工程清单与计价表
单位(专业)工程名称:瑞安市桐浦镇浦西村文化中心新建项目-装修 | [5 empty] | 标段: |  |  | 第18页 共18页
序号 | 项目编码 | 项目名称 | 项目特征 | 计量 单位 | 工程量 | 金 额 (元) |  |  |  |  | 备注
[6 empty] | 综合单价 | 合价 | 其中
[8 empty] | 人工费 | 机械费 | 暂估价
73 | 01B020 | 广告牌（浦西百姓书房） | 1、50*50*4厚镀锌方管龙骨； 2、18mm厚水泥压力板基层； 3、18mmm厚高密度仿木纹雪弗板面层； 4、广告字不计入清单； 5、报价含制作、安装、加工、五金配件等费用； | m2 | 12.27
本页小计
合计

## 2_表10_2_2-16 施工技术措施项目清单与计价表
【表10.2.2-16】
施工技术措施项目清单与计价表
单位(专业)工程名称:瑞安市桐浦镇浦西村文化中心新建项目-装修 | [5 empty] | 标段: |  |  | 第1页 共1页
序号 | 项目编码 | 项目名称 | 项目特征 | 计量 单位 | 工程量 | 金 额 (元) |  |  |  |  | 备注
[6 empty] | 综合单价 | 合价 | 其中
[8 empty] | 人工费 | 机械费 | 暂估价
1 | 01B021 | 场地清理及垃圾外运 | 1、装修施工场地清理及垃圾外运； 2、施工方结合现场情况一次性报价结算不做调整； | 项 | 1
本页小计
合计

## 2_表10_2_2-20 施工组织（总价）措施项目清单与
【表10.2.2-20】
施工组织（总价）措施项目清单与计价表
工程名称:装修 |  |  | 标段: | 第1页 共1页
序号 | 项目编号 | 项目名称 | 计算基础 | 费率 (%) | 金额 (元) | 备注
1 | 011707001001 | 安全文明施工费
1.1 | 1.1 | 安全文明施工基本费
2 | Z01110900801 | 提前竣工增加费
3 | 011707004001 | 二次搬运费
4 | 011707005001 | 冬雨季施工增加费
5 | 01B999 | 其他施工组织措施费
合 计

## 2_表10_2_2-21 其他项目清单与计价汇总表
【表10.2.2-21】
其他项目清单与计价汇总表
工程名称:装修 |  | 标段: | 第1页 共1页
序号 | 项 目 名 称 | 金额(元) | 备注
1 | 暂列金额 | 0.00 | 明细详见表10.2.2-22
1.1 | 标化工地增加费 | 0.00 | 明细详见表10.2.2-22
1.2 | 优质工程增加费 | 0.00 | 明细详见表10.2.2-22
1.3 | 其他暂列金额 | 0.00 | 明细详见表10.2.2-22
2 | 暂估价 | 0.00
2.1 | 材料（设备）暂估价 | - | 明细详见表10.2.2-23
2.2 | 专业工程暂估价 | 0.00 | 明细详见表10.2.2-24
2.3 | 专项技术措施暂估价 | 0.00 | 明细详见表10.2.2-25
3 | 计日工 |  | 明细详见表10.2.2-26
4 | 总承包服务费 |  | 明细详见表10.2.2-27
合 计

## 2_表10_2_2-22 暂列金额明细表
【表10.2.2-22】
暂列金额明细表
工程名称:装修 |  | 标段: |  | 第1页 共1页
序号 | 项 目 名 称 | 计量单位 | 暂定金额(元) | 备注
1 | 标化工地增加费 | 项
2 | 优质工程增加费 | 项
3 | 其他暂列金额 | 项 |  | 估算比例一般不高于5%
3.1 | 其他暂列金额 | 项
合计

## 2_表10_2_2-24 专业工程暂估价表
【表10.2.2-24】
专业工程暂估价表
单位(专业)工程名称:瑞安市桐浦镇浦西村文化中心新建项目-装修 |  | 标段: | 第1页 共1页
序号 | 工 程 名 称 | 工程内容 | 暂估金额(元) | 备注
合计

## 2_表10_2_2-29 主要工日一览表
【表10.2.2-29】
主要工日一览表
工程名称:装修 |  |  | 标段: |  | 第1页 共1页
序号 | 工日名称（类别） | 单位 | 数量 | 单价(元) | 合价（元） | 备注
1 | 二类人工 | 工日
2 | 三类人工 | 工日

## 2_表10_2_2-31 主要材料和工程设备一览表
【表10.2.2-31】
主要材料和工程设备一览表
工程名称:装修 |  |  |  | 标段: |  | 第1页 共1页
序号 | 名称、规格、型号 | 单位 | 数量 | 单价(元) | 合价（元） | 备注
1 | 普通硅酸盐水泥PO 42.5综合 | kg
2 | 黄砂净砂 | t
3 | 碎石综合 | t
4 | 非泵送商品混凝土C20 | m3
5 | 阻燃胶合板δ18 | m2
6 | 微水泥地砖750*1200 | m2
7 | 纸面石膏板1200×2400×9.5 | m2
8 | 纸面石膏板1200×2400×15 | m2
9 | 聚合物水泥基复合防水涂料JS I型 | kg

## 3_表10_2_2-16 分部分项工程清单与计价表
【表10.2.2-16】
分部分项工程清单与计价表
单位(专业)工程名称:瑞安市桐浦镇浦西村文化中心新建项目-市政 | [5 empty] | 标段: |  |  | 第1页 共4页
序号 | 项目编码 | 项目名称 | 项目特征 | 计量 单位 | 工程量 | 金 额 (元) |  |  |  |  | 备注
[6 empty] | 综合单价 | 合价 | 其中
[8 empty] | 人工费 | 机械费 | 暂估价
|  | 室外给水工程 |  |  | 0
1 | 040101002001 | 挖沟槽土方 | 1、土壤类别：各投标单位根据本工程地质勘察报告结合现场踏勘自行确定； 2、挖土深度：现场结合图纸自行测定。 | m3 | 4.36
2 | 040103001001 | 回填方 | 1.密实度要求:详见施工图； 2.填方材料品种:原土回填； 3.填方粒径要求:详见施工图； 4.填方来源、运距:请各投标单位自行确定。 | m3 | 4.33
3 | 031001007001 | 复合管 | 室外钢塑复合给水管安装DN50（螺纹连接），管道消毒、冲洗、试压 | m | 5.67
4 | 040501003001 | 铸铁管 | 室外球墨铸铁管 DN100 橡胶圈连接 | m | 3.75
5 | 031003001001 | 螺纹阀门 | 铜质截止阀DN50 | 个 | 1
6 | 031003001002 | 螺纹阀门 | 止回阀 DN50 | 个 | 1
7 | 031003003001 | 焊接法兰阀门 | 闸阀 DN100 | 个 | 1
8 | 031003003002 | 焊接法兰阀门 | 防污隔断阀 DN100 | 个 | 1
9 | 031003013001 | 水表 | 水表 DN50 | 个 | 1
本页小计
【表10.2.2-16】
分部分项工程清单与计价表
单位(专业)工程名称:瑞安市桐浦镇浦西村文化中心新建项目-市政 | [5 empty] | 标段: |  |  | 第2页 共4页
序号 | 项目编码 | 项目名称 | 项目特征 | 计量 单位 | 工程量 | 金 额 (元) |  |  |  |  | 备注
[6 empty] | 综合单价 | 合价 | 其中
[8 empty] | 人工费 | 机械费 | 暂估价
10 | 031003013002 | 水表 | 消防水表 DN100 | 个 | 1
11 | 030901011001 | 室外消火栓 | 地上式消火栓 SSF100/65-1.0A，含消防栓底座 | 套 | 1
|  | 室外排水工程 |  |  | 0
12 | 040101002002 | 挖沟槽土方 | 1、土壤类别：各投标单位根据本工程地质勘察报告结合现场踏勘自行确定； 2、挖土深度：现场结合图纸自行测定。 | m3 | 46.88
13 | 040103001002 | 回填方 | 1.密实度要求：按设计要求 2.填方材料品种：原土回填 3.填方粒径要求：按设计要求 4.填方来源.运距：自行考虑 | m3 | 7.39
14 | 040103002001 | 余方弃置 | 1.废弃料品种：自行测定 2.运距：自行测定 3.报价含渣土消纳费，施工方自行考虑，结算不予调整 | m3 | 42.61
15 | 040501004001 | 塑料管 | 1.材质及规格：HDPE缠绕管 DN300，环刚度8KN/m2 2.连接形式：胶圈承插接口 3.垫层.基础材质及厚度：100mm中粗砂基础 4.中粗砂回填至管顶500mm 5.具体做法详见施工图 | m | 36.06
本页小计
【表10.2.2-16】
分部分项工程清单与计价表
单位(专业)工程名称:瑞安市桐浦镇浦西村文化中心新建项目-市政 | [5 empty] | 标段: |  |  | 第3页 共4页
序号 | 项目编码 | 项目名称 | 项目特征 | 计量 单位 | 工程量 | 金 额 (元) |  |  |  |  | 备注
[6 empty] | 综合单价 | 合价 | 其中
[8 empty] | 人工费 | 机械费 | 暂估价
16 | 040504002001 | 混凝土井 | 1.φ700预制钢筋混凝土检查井 2.井深：详见施工图 3.垫层.基础：100mmC25混凝土底板 4.井盖.井座采用钢纤维混凝土井盖、井座 5.勾缝.抹面要求：井外侧用1:2防水水泥砂浆抹面至井顶部，厚20mm 6.C25混凝土井壁,厚度10cm 7.检查井内设置防坠落尼龙网 8.报价含井盖.井圈.模板等全部内容 9.做法详见国标06MS201-5 | 座 | 6
17 | 010507006001 | 化粪池、检查井 | 1、化粪池规格、型号：G1-2SQF化粪池 2、报价含化粪池安装、土方挖填运、消纳等全部内容 3.具体做法参考秃鸡 | 座 | 1
18 | 041001001001 | 拆除路面 | 1.材质：现状道路路面 2.厚度：自行考虑 3.报价包括锯缝、余方弃置和渣土消纳费用 4.工程量暂定，结算按实调整 | m2 | 46.88
19 | 041001003001 | 拆除基层 | 1.材质：现状道路基层 2.厚度：自行考虑 3.余方弃置和渣土消纳费用 4.工程量暂定，结算按实调整 | m2 | 46.88
本页小计
【表10.2.2-16】
分部分项工程清单与计价表
单位(专业)工程名称:瑞安市桐浦镇浦西村文化中心新建项目-市政 | [5 empty] | 标段: |  |  | 第4页 共4页
序号 | 项目编码 | 项目名称 | 项目特征 | 计量 单位 | 工程量 | 金 额 (元) |  |  |  |  | 备注
[6 empty] | 综合单价 | 合价 | 其中
[8 empty] | 人工费 | 机械费 | 暂估价
20 | 040202011001 | 碎石 | 1.材质：碎石垫层 2.厚度：100mm厚 | m2 | 46.88
21 | 040203007001 | 水泥混凝土 | 1.混凝土强度等级：C30非泵送商品混凝土，设计强度4.5MPa 2.厚度：200mm厚 3.报价含养护、模板、刻防滑槽等全部内容 | m2 | 46.88
本页小计
合计

## 3_表10_2_2-16 施工技术措施项目清单与计价表
【表10.2.2-16】
施工技术措施项目清单与计价表
单位(专业)工程名称:瑞安市桐浦镇浦西村文化中心新建项目-市政 | [5 empty] | 标段: |  |  | 第1页 共1页
序号 | 项目编码 | 项目名称 | 项目特征 | 计量 单位 | 工程量 | 金 额 (元) |  |  |  |  | 备注
[6 empty] | 综合单价 | 合价 | 其中
[8 empty] | 人工费 | 机械费 | 暂估价
1 | 041106001001 | 大型机械设备进出场及安拆 | 1、大型机械设备进出场及安拆 | 项 | 1
本页小计
合计

## 3_表10_2_2-20 施工组织（总价）措施项目清单与
【表10.2.2-20】
施工组织（总价）措施项目清单与计价表
工程名称:市政 |  |  | 标段: | 第1页 共1页
序号 | 项目编号 | 项目名称 | 计算基础 | 费率 (%) | 金额 (元) | 备注
1 | 041109001001 | 安全文明施工费
1.1 | 1.1 | 安全文明施工基本费
2 | Z04110900801 | 提前竣工增加费
3 | 041109003001 | 二次搬运费
4 | 041109004001 | 冬雨季施工增加费
5 | 041109005001 | 行车、行人干扰增加费
6 | 04B999 | 其他施工组织措施费
合 计

## 3_表10_2_2-21 其他项目清单与计价汇总表
【表10.2.2-21】
其他项目清单与计价汇总表
工程名称:市政 |  | 标段: | 第1页 共1页
序号 | 项 目 名 称 | 金额(元) | 备注
1 | 暂列金额 | 0.00 | 明细详见表10.2.2-22
1.1 | 标化工地增加费 | 0.00 | 明细详见表10.2.2-22
1.2 | 优质工程增加费 | 0.00 | 明细详见表10.2.2-22
1.3 | 其他暂列金额 | 0.00 | 明细详见表10.2.2-22
2 | 暂估价 | 0.00
2.1 | 材料（设备）暂估价 | - | 明细详见表10.2.2-23
2.2 | 专业工程暂估价 | 0.00 | 明细详见表10.2.2-24
2.3 | 专项技术措施暂估价 | 0.00 | 明细详见表10.2.2-25
3 | 计日工 |  | 明细详见表10.2.2-26
4 | 总承包服务费 |  | 明细详见表10.2.2-27
合 计

## 3_表10_2_2-22 暂列金额明细表
【表10.2.2-22】
暂列金额明细表
工程名称:市政 |  | 标段: |  | 第1页 共1页
序号 | 项 目 名 称 | 计量单位 | 暂定金额(元) | 备注
1 | 标化工地增加费 | 项
2 | 优质工程增加费 | 项
3 | 其他暂列金额 | 项 |  | 估算比例一般不高于5%
3.1 | 其他暂列金额 | 项
合计

## 3_表10_2_2-24 专业工程暂估价表
【表10.2.2-24】
专业工程暂估价表
单位(专业)工程名称:瑞安市桐浦镇浦西村文化中心新建项目-市政 |  | 标段: | 第1页 共1页
序号 | 工 程 名 称 | 工程内容 | 暂估金额(元) | 备注
合计

## 3_表10_2_2-29 主要工日一览表
【表10.2.2-29】
主要工日一览表
工程名称:市政 |  |  | 标段: |  | 第1页 共1页
序号 | 工日名称（类别） | 单位 | 数量 | 单价(元) | 合价（元） | 备注
1 | 一类人工 | 工日
2 | 二类人工 | 工日

## 3_表10_2_2-31 主要材料和工程设备一览表
【表10.2.2-31】
主要材料和工程设备一览表
工程名称:市政 |  |  |  | 标段: |  | 第1页 共1页
序号 | 名称、规格、型号 | 单位 | 数量 | 单价(元) | 合价（元） | 备注
1 | 普通硅酸盐水泥PO 42.5综合 | kg
2 | 黄砂净砂 | t
3 | 黄砂净砂(中粗砂) | t
4 | 碎石综合 | t
5 | 非泵送商品混凝土C25 | m3
6 | 非泵送商品混凝土C30 | m3
7 | 干混抹灰砂浆DP M20.0 | kg
8 | HDPE实壁管，环刚度10KN/m2DN300 | m
9 | 水 | m3
10 | 橡胶圈DN300 | 个
11 | 法兰DN100 | 片
12 | 法兰DN100 | 片
13 | 法兰DN100 | 片
14 | 地上消火栓SSF100/65-1.0A | 套
15 | 水表DN100 | 只

## 4_表10_2_2-16 分部分项工程清单与计价表
【表10.2.2-16】
分部分项工程清单与计价表
单位(专业)工程名称:瑞安市桐浦镇浦西村文化中心新建项目-安装 | [5 empty] | 标段: |  |  | 第1页 共20页
序号 | 项目编码 | 项目名称 | 项目特征 | 计量 单位 | 工程量 | 金 额 (元) |  |  |  |  | 备注
[6 empty] | 综合单价 | 合价 | 其中
[8 empty] | 人工费 | 机械费 | 暂估价
|  | 给水系统 |  |  | 0
1 | 031001007002 | 复合管 | 室内钢塑复合给水管安装DN50（螺纹连接），管道消毒、冲洗、试压 | m | 22.68
2 | 031001007003 | 复合管 | 室内钢塑复合给水管安装DN40（螺纹连接），管道消毒、冲洗、试压 | m | 7.24
3 | 031001006001 | 塑料管 | 室内PPR给水管安装（热熔连接）PPR-40，管道消毒、冲洗、试压 | m | 10.54
4 | 031001006002 | 塑料管 | 室内PPR给水管安装（热熔连接）PPR-25，管道消毒、冲洗、试压 | m | 0.97
5 | 031001006003 | 塑料管 | 室内PPR给水管安装（热熔连接）PPR-20，管道消毒、冲洗、试压 | m | 18.61
6 | 031001006004 | 塑料管 | 室内PPR给水管安装（热熔连接）PPR-15，管道消毒、冲洗、试压 | m | 32.28
7 | 031003001003 | 螺纹阀门 | 全铜截止阀DN40 | 个 | 3
8 | 031003003003 | 焊接法兰阀门 | 球磨铸铁闸阀DN50 | 个 | 1
9 | 031003001004 | 螺纹阀门 | 金属波纹管DN50 | 个 | 1
10 | 031002001001 | 管道支吊架 | 管道支吊架制作安装 | Kg | 6.14
11 | 031002003001 | 套管 | 刚性防水套管制作、安装DN50 | 个 | 1
本页小计
【表10.2.2-16】
分部分项工程清单与计价表
单位(专业)工程名称:瑞安市桐浦镇浦西村文化中心新建项目-安装 | [5 empty] | 标段: |  |  | 第2页 共20页
序号 | 项目编码 | 项目名称 | 项目特征 | 计量 单位 | 工程量 | 金 额 (元) |  |  |  |  | 备注
[6 empty] | 综合单价 | 合价 | 其中
[8 empty] | 人工费 | 机械费 | 暂估价
12 | 031002003002 | 套管 | 一般穿墙钢套管制作安装DN65 | 个 | 1
|  | 排水系统 |  |  | 0
13 | 031001006005 | 塑料管 | 室内塑料静音UPVC管（粘接）DN100，含管件等 | m | 16.51
14 | 031001006006 | 塑料管 | 室内塑料排水UPVC管（粘接）DN100，含管件等 | m | 11.70
15 | 031001006007 | 塑料管 | 室内塑料排水UPVC管（粘接）DN75，含管件等 | m | 10.06
16 | 031001006008 | 塑料管 | 室内塑料排水UPVC管（粘接）DN50，含管件等 | m | 11.37
17 | 031001006009 | 塑料管 | 室内塑料冷凝水管UPVC（粘接）DN100，含管件等 | m | 9.21
18 | 031004003001 | 洗脸盆 | 成套感应单盆台下式冷水洗手盆，含冷水龙头及五金配件 | 组 | 5
19 | 031004007001 | 小便器 | 感应壁挂式小便器，含五金配件 | 套 | 2
20 | 031004006001 | 大便器 | 成套感应式蹲式大便器,含五金配件 | 套 | 4
21 | 031004008001 | 其他成品卫生器具 | 成套拖布池，含五金配件 | 套 | 1
22 | 031004014001 | 给、排水附(配)件 | 不锈钢侧墙地漏DN100 | 个 | 1
23 | 031004014002 | 给、排水附(配)件 | 不锈钢地漏DN50 | 个 | 4
本页小计
【表10.2.2-16】
分部分项工程清单与计价表
单位(专业)工程名称:瑞安市桐浦镇浦西村文化中心新建项目-安装 | [5 empty] | 标段: |  |  | 第3页 共20页
序号 | 项目编码 | 项目名称 | 项目特征 | 计量 单位 | 工程量 | 金 额 (元) |  |  |  |  | 备注
[6 empty] | 综合单价 | 合价 | 其中
[8 empty] | 人工费 | 机械费 | 暂估价
24 | 031002003003 | 套管 | 刚性防水套管制作、安装DN100 | 个 | 5
25 | 031002003004 | 套管 | 刚性防水套管制作、安装DN75 | 个 | 1
26 | 031002003005 | 套管 | 一般穿墙钢套管制作安装DN150 | 个 | 3
27 | 03B001 | 补充 | 卫生间（内周长在12m以上）暗敷管道，每间补贴 1.5 工日 | 间 | 2
|  | 强电系统 |  |  | 0
28 | 030404017001 | 配电箱 | 成套配电箱1ZAL1含元器件，具体参数详见图纸 | 台 | 1
29 | 030404017002 | 配电箱 | 成套配电箱1AL1含元器件，具体参数详见图纸 | 台 | 1
30 | 030404017003 | 配电箱 | 成套配电箱2AL1含元器件，具体参数详见图纸 | 台 | 1
31 | 030408001001 | 电力电缆 | 铜芯电力电缆敷设 电缆WDZ-YJE5*16 | m | 24.43
32 | 030408001002 | 电力电缆 | 铜芯电力电缆敷设 电缆YJV-4x35+1x16 | m | 53.85
33 | 030408006001 | 电力电缆头 | 户内干包式电力电缆头制作、安装 干包终端头（1kV以下截面mm2以下）35`铜芯25mm2及以下三芯及以上电缆头制安 | 个 | 4
本页小计
【表10.2.2-16】
分部分项工程清单与计价表
单位(专业)工程名称:瑞安市桐浦镇浦西村文化中心新建项目-安装 | [5 empty] | 标段: |  |  | 第4页 共20页
序号 | 项目编码 | 项目名称 | 项目特征 | 计量 单位 | 工程量 | 金 额 (元) |  |  |  |  | 备注
[6 empty] | 综合单价 | 合价 | 其中
[8 empty] | 人工费 | 机械费 | 暂估价
34 | 030408006002 | 电力电缆头 | 户内干包式电力电缆头制作、安装 干包终端头（1kV以下截面mm2以下）35 | 个 | 2
35 | 030411004001 | 配线 | 管内穿线WDZBN-BYJ4 | m | 42.34
36 | 030411004002 | 配线 | 管内穿线WDZ-BYJ2.5 | m | 1118.49
37 | 030411004003 | 配线 | 管内穿线WDZ-BYJ4 | m | 709.45
38 | 030411001001 | 配管 | 砖、混凝土结构暗配JDG管 DN25 | m | 0.81
39 | 030411001002 | 配管 | 砖、混凝土结构暗配刚性阻燃管 PC20 | m | 351.55
40 | 030411001003 | 配管 | 砖、混凝土结构暗配刚性阻燃管 PC25 | m | 177.40
41 | 030411001004 | 配管 | 砖、混凝土结构暗配镀锌钢管SC65 | m | 50.00
42 | 030411003001 | 桥架 | 钢制槽式桥架200*100 | m | 12.74
43 | 030411006001 | 接线盒 | 86塑料接线盒 | 个 | 92
44 | 030411006002 | 接线盒 | 86塑料开关盒 | 个 | 34
45 | 030404035001 | 插座 | 带保护接点暗装插座 GP86W223 | 个 | 15
46 | 030404035002 | 插座 | 高柜内插座 | 个 | 3
47 | 030404035003 | 插座 | 高烘手器插座 | 个 | 3
本页小计
【表10.2.2-16】
分部分项工程清单与计价表
单位(专业)工程名称:瑞安市桐浦镇浦西村文化中心新建项目-安装 | [5 empty] | 标段: |  |  | 第5页 共20页
序号 | 项目编码 | 项目名称 | 项目特征 | 计量 单位 | 工程量 | 金 额 (元) |  |  |  |  | 备注
[6 empty] | 综合单价 | 合价 | 其中
[8 empty] | 人工费 | 机械费 | 暂估价
48 | 030404034001 | 照明开关 | 暗装单极开关 GP86K11-10 | 个 | 2
49 | 030404034002 | 照明开关 | 暗装双极开关 GP86K21-10 | 个 | 5
50 | 030404034003 | 照明开关 | 暗装三极开关 GP86K31-10 | 个 | 6
51 | 030412004001 | 装饰灯 | LED筒灯 12W，含软管 | 套 | 66
52 | 030412004002 | 装饰灯 | LED灯带 4.5W/m | m | 122.06
53 | 030412004003 | 装饰灯 | LED20mm宽线型灯带 3W/m | m | 14.07
54 | 030412005001 | 荧光灯 | 扣板灯300*300 13W | 套 | 8
55 | 030412001001 | 普通灯具 | 中空艺术吊顶灯 200W 灯罩150≤400mm 灯头20个 | 套 | 1
56 | 030412001002 | 普通灯具 | 吸顶红外线感应灯 13W | 套 | 1
57 | 030409005001 | 避雷网 | 避雷网明敷安装φ10热镀锌圆钢 | m | 102.84
58 | 030409003001 | 避雷引下线 | 利用柱内对角二根主筋作引下线 | m | 37.65
59 | 030409002001 | 接地母线 | 接地网连接线(利用地梁主钢筋焊接而成)具体作法详见图纸 | m | 84.69
60 | 030409002002 | 接地母线 | 接地母线敷设-40*4热镀锌扁钢 | m | 8.94
61 | 030409002003 | 接地母线 | 接地母线敷设-4*25热镀锌扁钢 | m | 2.30
本页小计
【表10.2.2-16】
分部分项工程清单与计价表
单位(专业)工程名称:瑞安市桐浦镇浦西村文化中心新建项目-安装 | [5 empty] | 标段: |  |  | 第6页 共20页
序号 | 项目编码 | 项目名称 | 项目特征 | 计量 单位 | 工程量 | 金 额 (元) |  |  |  |  | 备注
[6 empty] | 综合单价 | 合价 | 其中
[8 empty] | 人工费 | 机械费 | 暂估价
62 | 030409001001 | 接地极 | 避雷测试点 | 根 | 2
63 | 030409008001 | 等电位端子箱、 测试板 | 总等电位端子箱，含接地跨接线 | 个 | 1
64 | 030414002001 | 送配电装置系统 | 送配电装置系统调试 1kV以下交流供电(综 合) | 系统 | 1
|  | 应急照明系统 |  |  | 0
65 | 030404017004 | 配电箱 | 应急照明箱2ALE1（成套装置）含集中电源等元器件，具体参数详见图纸 | 台 | 1
66 | 030411004004 | 配线 | 管内穿线WDZBN-BYJ2.5 | m | 321.54
67 | 030411001005 | 配管 | 砖、混凝土结构暗配JDG管 DN15 | m | 158.57
68 | 030411006003 | 接线盒 | 86塑料接线盒 | 个 | 22
69 | 030412004004 | 装饰灯 | A型安全出口标志 Y-YJD287-1W-H(I型、LED) | 套 | 3
70 | 030412004005 | 装饰灯 | A型疏散出口标志 Y-YJD287-1W-H(I型、LED) | 套 | 2
71 | 030412004006 | 装饰灯 | A型单面方向标志灯(单向) Y-YJD287-1W-H(II型、LED) | 套 | 2
72 | 030412004007 | 装饰灯 | A型单面方向标志灯(单向) Y-YJD287-1W-H(II型、LED) | 套 | 3
73 | 030412004008 | 装饰灯 | A型应急照明灯具 LED 1x5W | 套 | 9
本页小计
【表10.2.2-16】
分部分项工程清单与计价表
单位(专业)工程名称:瑞安市桐浦镇浦西村文化中心新建项目-安装 | [5 empty] | 标段: |  |  | 第7页 共20页
序号 | 项目编码 | 项目名称 | 项目特征 | 计量 单位 | 工程量 | 金 额 (元) |  |  |  |  | 备注
[6 empty] | 综合单价 | 合价 | 其中
[8 empty] | 人工费 | 机械费 | 暂估价
74 | 030412004009 | 装饰灯 | 楼梯间A型应急照明灯具 LED 1x10W | 套 | 3
|  | 消防栓系统 |  |  | 0
75 | 030901010001 | 室内消火栓 | 消防软管卷盘带真空破坏器 | 套 | 2
76 | 030901013001 | 灭火器 | 3kg手提式磷酸铵盐干粉灭火器MF/ABC3 | 组 | 2
|  | 通风空调系统 |  |  | 0
77 | 030701004001 | 风机盘管 | 自由静压风管机NJ50T2-E，额定功率70W，制冷量5KW，制热量5.6KW | 台 | 2
78 | 030701004002 | 风机盘管 | 自由静压风管机NJ80T2-E，额定功率102W，制冷量8KW，制热量9KW | 台 | 2
79 | 030701004003 | 风机盘管 | 自由静压风管机NJ100T2-E，额定功率132W，制冷量10KW，制热量11.2KW | 台 | 2
80 | 030701003001 | 空调器 | 空调室外机KT-1-1(940mm*1760mm*825mm)，制冷量25.2KW，制热量27KW | 台 | 1
81 | 030701003002 | 空调器 | 空调室外机KT-2-1(940mm*1760mm*825mm)，制冷量25.2KW，制热量27KW | 台 | 1
82 | 030701001001 | 空气加热器（冷却器） | 全热交换器QRJH-8DZ，制冷79%，制热79%，L=800m/h，机外静压H=100Pa | 台 | 1
本页小计
【表10.2.2-16】
分部分项工程清单与计价表
单位(专业)工程名称:瑞安市桐浦镇浦西村文化中心新建项目-安装 | [5 empty] | 标段: |  |  | 第8页 共20页
序号 | 项目编码 | 项目名称 | 项目特征 | 计量 单位 | 工程量 | 金 额 (元) |  |  |  |  | 备注
[6 empty] | 综合单价 | 合价 | 其中
[8 empty] | 人工费 | 机械费 | 暂估价
83 | 030701001002 | 空气加热器（冷却器） | 全热交换器QRJH-10DZ，制冷78%，制热78%，L=1000m/h，机外静H=100Pa | 台 | 1
84 | 030702001001 | 碳钢通风管道 | 1.名称：防排烟风管 2.材质：镀锌钢板 3.形状：矩形 4.规格：长边长160mm 5.板材厚度：0.5mm 6.管件、法兰等附件及支架设计要求：详见设计 7.接口形式：咬口 | m2 | 2.23
85 | 030702001002 | 碳钢通风管道 | 1.名称：防排烟风管 2.材质：镀锌钢板 3.形状：矩形 4.规格：长边长200mm 5.板材厚度：0.5mm 6.管件、法兰等附件及支架设计要求：详见设计 7.接口形式：咬口 | m2 | 1.62
86 | 030702001003 | 碳钢通风管道 | 1.名称：防排烟风管 2.材质：镀锌钢板 3.形状：矩形 4.规格：长边长250mm 5.板材厚度：0.5mm 6.管件、法兰等附件及支架设计要求：详见设计 7.接口形式：咬口 | m2 | 0.98
本页小计
【表10.2.2-16】
分部分项工程清单与计价表
单位(专业)工程名称:瑞安市桐浦镇浦西村文化中心新建项目-安装 | [5 empty] | 标段: |  |  | 第9页 共20页
序号 | 项目编码 | 项目名称 | 项目特征 | 计量 单位 | 工程量 | 金 额 (元) |  |  |  |  | 备注
[6 empty] | 综合单价 | 合价 | 其中
[8 empty] | 人工费 | 机械费 | 暂估价
87 | 030702001004 | 碳钢通风管道 | 1.名称：防排烟风管 2.材质：镀锌钢板 3.形状：圆形 4.规格：φ150mm 5.板材厚度：0.5mm 6.管件、法兰等附件及支架设计要求：详见设计 7.接口形式：咬口 | m2 | 1.00
88 | 030702007001 | 复合型风管 | 1.名称：空调风管 2.材质：单面彩钢酚醛复合风管 3.形状：矩形 4.规格：长边长1000mm 5.板材厚度：20mm 6.管件、法兰等附件及支架设计要求：详见设计 | m2 | 10.33
89 | 030702007002 | 复合型风管 | 1.名称：空调风管 2.材质：单面彩钢酚醛复合风管 3.形状：矩形 4.规格：长边长1250mm 5.板材厚度：20mm 6.管件、法兰等附件及支架设计要求：详见设计 | m2 | 14.79
本页小计
【表10.2.2-16】
分部分项工程清单与计价表
单位(专业)工程名称:瑞安市桐浦镇浦西村文化中心新建项目-安装 | [5 empty] | 标段: |  |  | 第10页 共20页
序号 | 项目编码 | 项目名称 | 项目特征 | 计量 单位 | 工程量 | 金 额 (元) |  |  |  |  | 备注
[6 empty] | 综合单价 | 合价 | 其中
[8 empty] | 人工费 | 机械费 | 暂估价
90 | 030702007003 | 复合型风管 | 1.名称：空调风管 2.材质：单面彩钢酚醛复合风管 3.形状：矩形 4.规格：长边长200mm 5.板材厚度：20mm 6.管件、法兰等附件及支架设计要求：详见设计 | m2 | 7.04
91 | 030702007004 | 复合型风管 | 1.名称：空调风管 2.材质：单面彩钢酚醛复合风管 3.形状：矩形 4.规格：长边长250mm 5.板材厚度：20mm 6.管件、法兰等附件及支架设计要求：详见设计 | m2 | 9.39
92 | 030702007005 | 复合型风管 | 1.名称：空调风管 2.材质：单面彩钢酚醛复合风管 3.形状：矩形 4.规格：长边长320mm 5.板材厚度：20mm 6.管件、法兰等附件及支架设计要求：详见设计 | m2 | 2.84
本页小计
【表10.2.2-16】
分部分项工程清单与计价表
单位(专业)工程名称:瑞安市桐浦镇浦西村文化中心新建项目-安装 | [5 empty] | 标段: |  |  | 第11页 共20页
序号 | 项目编码 | 项目名称 | 项目特征 | 计量 单位 | 工程量 | 金 额 (元) |  |  |  |  | 备注
[6 empty] | 综合单价 | 合价 | 其中
[8 empty] | 人工费 | 机械费 | 暂估价
93 | 030702007006 | 复合型风管 | 1.名称：空调风管 2.材质：单面彩钢酚醛复合风管 3.形状：矩形 4.规格：长边长400mm 5.板材厚度：20mm 6.管件、法兰等附件及支架设计要求：详见设计 | m2 | 8.57
94 | 030702007007 | 复合型风管 | 1.名称：空调风管 2.材质：单面彩钢酚醛复合风管 3.形状：矩形 4.规格：长边长500mm 5.板材厚度：20mm 6.管件、法兰等附件及支架设计要求：详见设计 | m2 | 12.77
95 | 030702007008 | 复合型风管 | 1.名称：空调风管 2.材质：单面彩钢酚醛复合风管 3.形状：矩形 4.规格：长边长800mm 5.板材厚度：20mm 6.管件、法兰等附件及支架设计要求：详见设计 | m2 | 9.70
本页小计
【表10.2.2-16】
分部分项工程清单与计价表
单位(专业)工程名称:瑞安市桐浦镇浦西村文化中心新建项目-安装 | [5 empty] | 标段: |  |  | 第12页 共20页
序号 | 项目编码 | 项目名称 | 项目特征 | 计量 单位 | 工程量 | 金 额 (元) |  |  |  |  | 备注
[6 empty] | 综合单价 | 合价 | 其中
[8 empty] | 人工费 | 机械费 | 暂估价
96 | 030702012001 | 挡烟垂壁 | 1.名称：固定挡烟垂璧 2.高度：1800mm 3.厚度：6mm 4.材质：防火玻璃，详见图纸 | m | 8.15
97 | 031001004001 | 铜管 | 磷化脱氧无缝铜管φ12.7，含管道吹扫、试压及严密性试验、真空试验，含管件 | m | 9.29
98 | 031001004002 | 铜管 | 磷化脱氧无缝铜管φ15.9，含管道吹扫、试压及严密性试验、真空试验，含管件 | m | 16.25
99 | 031001004003 | 铜管 | 磷化脱氧无缝铜管φ19.1，含管道吹扫、试压及严密性试验、真空试验，含管件 | m | 9.60
100 | 031001004004 | 铜管 | 磷化脱氧无缝铜管φ22.2，含管道吹扫、试压及严密性试验、真空试验，含管件 | m | 14.25
101 | 031001004005 | 铜管 | 磷化脱氧无缝铜管φ6.4，含管道吹扫、试压及严密性试验、真空试验，含管件 | m | 9.29
102 | 031001004006 | 铜管 | 磷化脱氧无缝铜管φ9.5，含管道吹扫、试压及气密性试验、真空试验，含管件 | m | 40.10
本页小计
【表10.2.2-16】
分部分项工程清单与计价表
单位(专业)工程名称:瑞安市桐浦镇浦西村文化中心新建项目-安装 | [5 empty] | 标段: |  |  | 第13页 共20页
序号 | 项目编码 | 项目名称 | 项目特征 | 计量 单位 | 工程量 | 金 额 (元) |  |  |  |  | 备注
[6 empty] | 综合单价 | 合价 | 其中
[8 empty] | 人工费 | 机械费 | 暂估价
103 | 031001006010 | 塑料管 | 室内UPVC塑料管 DN25，粘接，含冲水试验 | m | 19.92
104 | 031001006011 | 塑料管 | 室内UPVC塑料管 DN32，粘接，含冲水试验 | m | 28.95
105 | 031002001002 | 管道支吊架 | 管道、防火阀支架制作安装 | Kg | 129.62
106 | 031201003001 | 金属结构刷油 | 支架除锈、刷油按设计及规范要求 | kg | 129.62
107 | 031208002001 | 管道绝热 | 1.保温材料:难燃B1级发泡橡塑隔热材料 2.保温厚度:15MM | m3 | 13.45
108 | 030703019001 | 柔性接口 | 帆布软接 | m2 | 5.15
109 | 030404033001 | 风扇 | 排气扇BLD22 0.038KW | 台 | 5
110 | 030703001001 | 碳钢阀门 | 70°防火阀 200*250 | 个 | 1
111 | 030703001002 | 碳钢阀门 | 70°防火阀 160*160 | 个 | 1
112 | 030703001003 | 碳钢阀门 | 手动对开多叶调节阀200*160 | 个 | 1
113 | 030703001004 | 碳钢阀门 | 手动对开多叶调节阀250*160 | 个 | 5
114 | 030703001005 | 碳钢阀门 | 电动对开多叶调节阀400*160 | 个 | 1
115 | 030703001006 | 碳钢阀门 | 电动对开多叶调节阀500*160 | 个 | 1
本页小计
【表10.2.2-16】
分部分项工程清单与计价表
单位(专业)工程名称:瑞安市桐浦镇浦西村文化中心新建项目-安装 | [5 empty] | 标段: |  |  | 第14页 共20页
序号 | 项目编码 | 项目名称 | 项目特征 | 计量 单位 | 工程量 | 金 额 (元) |  |  |  |  | 备注
[6 empty] | 综合单价 | 合价 | 其中
[8 empty] | 人工费 | 机械费 | 暂估价
116 | 030703011001 | 铝及铝合金风口、散流器 | 防雨百叶400*200 | 个 | 1
117 | 030703011002 | 铝及铝合金风口、散流器 | 防雨百叶500*200 | 个 | 1
118 | 030703011003 | 铝及铝合金风口、散流器 | 单层格栅风口,叶片垂直320*320 | 个 | 3
119 | 030703011004 | 铝及铝合金风口、散流器 | 双层格栅风口,前组叶片垂直1200*200 | 个 | 2
120 | 030703011005 | 铝及铝合金风口、散流器 | 双层格栅风口,前组叶片垂直200*200 | 个 | 1
121 | 030703011006 | 铝及铝合金风口、散流器 | 双层格栅风口,前组叶片垂直320*200 | 个 | 5
122 | 030703011007 | 铝及铝合金风口、散流器 | 双层格栅风口,前组叶片垂直700*200 | 个 | 2
123 | 030703011008 | 铝及铝合金风口、散流器 | 双层格栅风口,前组叶片垂直900*200 | 个 | 2
124 | 030703021001 | 静压箱 | 静压箱450*300*200 | 个 | 1
125 | 03B002 | 管道开孔、封堵、开槽、修复 | 管道开孔、封堵、开槽、修复等按一项计算，一次性包干，结算不再调整。 | 项 | 1
126 | 03B003 | 风口及风口及穿墙风管与预留洞间的缝隙封堵 | 风口及穿墙风管与预留洞间的缝隙采用填石棉绳水泥砂浆抹严，按一项计入，一次性包干，结算不再调整。 | 项 | 1
127 | 03B004 | 空调冷媒剂 | 空调冷媒剂，各投标人需根据所投标品牌自行确定冷媒剂的类型及需用量，一次性包干，结算不再调整。 | 项 | 1
本页小计
【表10.2.2-16】
分部分项工程清单与计价表
单位(专业)工程名称:瑞安市桐浦镇浦西村文化中心新建项目-安装 | [5 empty] | 标段: |  |  | 第15页 共20页
序号 | 项目编码 | 项目名称 | 项目特征 | 计量 单位 | 工程量 | 金 额 (元) |  |  |  |  | 备注
[6 empty] | 综合单价 | 合价 | 其中
[8 empty] | 人工费 | 机械费 | 暂估价
128 | 030704001001 | 通风工程检测、 调试 | 通风 空调系统调试费 | 系统 | 1
|  | 综合布线系统 |  |  | 0
129 | 030502001001 | 机柜、机架 | 42U网络机柜（含接地，插板） | 台 | 1
130 | 030502005001 | 双绞线缆 | 管内穿线双绞线CAT6-4UTP(含水晶头制作，标记) | m | 99.91
131 | 030411001006 | 配管 | 砖、混凝土结构暗配JDG管 DN20 | m | 40.27
132 | 030411003002 | 桥架 | 钢制槽式桥架100*100 | m | 20.15
133 | 030501009001 | 路由器 | 无线吸顶AP | 台 | 3
134 | 030502012001 | 信息插座 | 互联网单口信息墙插 六类模块+RJ45面板 | 个 | 3
135 | 030502012002 | 信息插座 | 多媒体插座 AB8693B | 个 | 3
136 | 030502009001 | 跳线 | 数据跳线 六类4对非屏蔽跳线,3米 | 条 | 3
137 | 030501012001 | 交换机 | 24口POE千兆交换机 RG-S2910V2-24GT4SFP-P-L | 台 | 2
138 | 030502010001 | 配线架 | 24口模块配线架 FA3-08/H2B | 架 | 2
139 | 030502017001 | 线管理器 | 19英寸金属1U理线器 NPL4.431.2038 | 个 | 1
本页小计
【表10.2.2-16】
分部分项工程清单与计价表
单位(专业)工程名称:瑞安市桐浦镇浦西村文化中心新建项目-安装 | [5 empty] | 标段: |  |  | 第16页 共20页
序号 | 项目编码 | 项目名称 | 项目特征 | 计量 单位 | 工程量 | 金 额 (元) |  |  |  |  | 备注
[6 empty] | 综合单价 | 合价 | 其中
[8 empty] | 人工费 | 机械费 | 暂估价
140 | 030501003001 | 控制设备 | 无线控制器 | 台 | 1
141 | 030502019001 | 双绞线缆测试 | 双绞线线缆测试 | 链路 | 6
|  | 视频监控系统 |  |  | 0
142 | 030502005002 | 双绞线缆 | 管内穿线双绞线CAT5e-4PrUTP(含水晶头制作，标记) | m | 170.86
143 | 030411004005 | 配线 | 管内穿线RVV2*1.0 | m | 182.96
144 | 030411001007 | 配管 | 砖、混凝土结构暗配JDG管 DN20 | m | 62.13
145 | 030507008001 | 监控摄像设备 | 彩色半球摄像，200万像素 | 台 | 7
146 | 030507008002 | 监控摄像设备 | 彩色枪式摄像,200万像素,支架安装 | 台 | 4
147 | 030507013001 | 录像设备 | 32路数字硬盘录像机 | 台 | 1
148 | 030608003001 | 组件（卡件） | 6T硬盘 | 个 | 3
149 | 030501017001 | 软件 | 视频监控客户端管理软件 | 套 | 1
150 | 030411001008 | 配管 | 金属软管 30cm | m | 3.60
151 | 030502019002 | 双绞线缆测试 | 双绞线线缆测试 | 链路 | 11
152 | 030507017001 | 安全防范分系统调试 | 电视监控系统摄像机调试 | 系统 | 1
本页小计
【表10.2.2-16】
分部分项工程清单与计价表
单位(专业)工程名称:瑞安市桐浦镇浦西村文化中心新建项目-安装 | [5 empty] | 标段: |  |  | 第17页 共20页
序号 | 项目编码 | 项目名称 | 项目特征 | 计量 单位 | 工程量 | 金 额 (元) |  |  |  |  | 备注
[6 empty] | 综合单价 | 合价 | 其中
[8 empty] | 人工费 | 机械费 | 暂估价
153 | 030507018001 | 安全防范全系统调试 | 电视监控 系统调试 | 系统 | 1
|  | 背景音乐系统 |  |  | 0
154 | 030411004006 | 配线 | 管内穿线WDZ-RYYP2*1.5 | m | 44.98
155 | 03B005 | 音箱线 | 200对2芯音箱线QS2243T100S | m | 56.00
156 | 030411001009 | 配管 | 砖、混凝土结构暗配JDG管 DN20 | m | 43.88
157 | 030506001001 | 扩声系统设备 | 全音域吸顶扬声器 | 只 | 6
158 | 030506001002 | 扩声系统设备 | 会议吸顶音箱 | 只 | 4
159 | 030506001003 | 扩声系统设备 | 壁挂式专业音箱，含支架 | 只 | 2
160 | 030506001004 | 扩声系统设备 | 纯后级功率放大器 | 台 | 1
161 | 030506001005 | 扩声系统设备 | 广播系统功率放大器 | 台 | 1
162 | 030506001006 | 扩声系统设备 | 桌面话筒 | 台 | 1
163 | 030506001007 | 扩声系统设备 | DVD/CD/USB播放器 | 台 | 1
164 | 030506004001 | 背景音乐系统设备 | 电源时序器 | 台 | 1
165 | 030610001001 | 盘、箱、柜 | 操作台 | 套 | 1
166 | 030506007001 | 视频系统设备 | 矩阵切换器 | 台 | 1
本页小计
【表10.2.2-16】
分部分项工程清单与计价表
单位(专业)工程名称:瑞安市桐浦镇浦西村文化中心新建项目-安装 | [5 empty] | 标段: |  |  | 第18页 共20页
序号 | 项目编码 | 项目名称 | 项目特征 | 计量 单位 | 工程量 | 金 额 (元) |  |  |  |  | 备注
[6 empty] | 综合单价 | 合价 | 其中
[8 empty] | 人工费 | 机械费 | 暂估价
167 | 030506004002 | 背景音乐系统设备 | 智能广播主机 | 台 | 1
168 | 030506005001 | 背景音乐系统调试 | 控制室设备调试 其余设备级间调试 | 系统 | 1
|  | 多媒体会议系统 |  |  | 0
169 | 030502005003 | 双绞线缆 | 管内穿线双绞线CAT6(含水晶头制作，标记) | m | 146.70
170 | 030502006001 | 大对数电缆 | HDMI高清线 | m | 39.32
171 | 030411004007 | 配线 | 管内穿线WDZ-RYYP2*0.5 | m | 62.13
172 | 030411001010 | 配管 | 砖、混凝土结构暗配JDG管 DN15 | m | 50.21
173 | 030411001011 | 配管 | 砖、混凝土结构暗配JDG管 DN20 | m | 73.35
174 | 030411001012 | 配管 | 砖、混凝土结构暗配JDG管 DN25 | m | 83.56
175 | 030506001008 | 扩声系统设备 | 手持无线话筒 | 台 | 2
176 | 030506001009 | 扩声系统设备 | 无线桌面话筒 | 台 | 2
177 | 030506001010 | 扩声系统设备 | 调音台 AT-8 | 台 | 1
178 | 030506001011 | 扩声系统设备 | 数字反馈抑制器 | 台 | 1
179 | 030506001012 | 扩声系统设备 | 数字音频处理器 | 台 | 1
本页小计
【表10.2.2-16】
分部分项工程清单与计价表
单位(专业)工程名称:瑞安市桐浦镇浦西村文化中心新建项目-安装 | [5 empty] | 标段: |  |  | 第19页 共20页
序号 | 项目编码 | 项目名称 | 项目特征 | 计量 单位 | 工程量 | 金 额 (元) |  |  |  |  | 备注
[6 empty] | 综合单价 | 合价 | 其中
[8 empty] | 人工费 | 机械费 | 暂估价
180 | 031101093001 | 高功放分系统设备 | 专业立体声功放 | 台 | 1
181 | 030501001001 | 输入设备 | 管理电脑 8G*2内存/256G SSD+1T/4G显卡/24" | 台 | 1
182 | 030501001002 | 输入设备 | 笔记本电脑 | 台 | 1
183 | 030507014001 | 显示设备 | 86寸会议一体机 | 台 | 1
|  | 亮化系统 |  |  | 0
184 | 030404017005 | 配电箱 | 成套配电箱1AL-LH含元器件，具体参数详见图纸 | 台 | 1
185 | 030404036001 | 其他电器 | 开关电源 24V 350W | 个 | 7
186 | 030408001003 | 电力电缆 | 铜芯电力电缆敷设 电缆WDZ-YJE5*6 | m | 18.92
187 | 030408006003 | 电力电缆头 | 户内干包式电力电缆头制作、安装 干包终端头（1kV以下截面mm2以下）35`铜芯10mm2及以下三芯及以上电缆头制安 | 个 | 14
188 | 030411004008 | 配线 | 线槽配线WDZB-BYJ4 | m | 469.43
189 | 030411004009 | 配线 | 线槽配线RVV2*4 | m | 67.50
190 | 030411002001 | 线槽 | 金属线槽40*30 | m | 121.46
191 | 030411002002 | 线槽 | 塑料线槽25*16 | m | 55.50
本页小计
【表10.2.2-16】
分部分项工程清单与计价表
单位(专业)工程名称:瑞安市桐浦镇浦西村文化中心新建项目-安装 | [5 empty] | 标段: |  |  | 第20页 共20页
序号 | 项目编码 | 项目名称 | 项目特征 | 计量 单位 | 工程量 | 金 额 (元) |  |  |  |  | 备注
[6 empty] | 综合单价 | 合价 | 其中
[8 empty] | 人工费 | 机械费 | 暂估价
192 | 030412004010 | 装饰灯 | LED二次封装线条灯L01 12W 4000K DC24V IP68 Ra>80 1000mm | m | 144.16
193 | 030412002001 | 工厂灯 | LED二次封装洗墙灯L02 24W 4000K DC24V IP68 Ra>80 1000mm | 套 | 12
本页小计
合计

## 4_表10_2_2-16 施工技术措施项目清单与计价表
【表10.2.2-16】
施工技术措施项目清单与计价表
单位(专业)工程名称:瑞安市桐浦镇浦西村文化中心新建项目-安装 | [5 empty] | 标段: |  |  | 第1页 共1页
序号 | 项目编码 | 项目名称 | 项目特征 | 计量 单位 | 工程量 | 金 额 (元) |  |  |  |  | 备注
[6 empty] | 综合单价 | 合价 | 其中
[8 empty] | 人工费 | 机械费 | 暂估价
1 | 031301017001 | 脚手架搭拆 | 脚手架搭拆 | 项 | 1
2 | Z031301019001 | 操作高度增加费 | 操作高度增加费 | 项 | 1
本页小计
合计

## 4_表10_2_2-20 施工组织（总价）措施项目清单与
【表10.2.2-20】
施工组织（总价）措施项目清单与计价表
工程名称:安装 |  |  | 标段: | 第1页 共1页
序号 | 项目编号 | 项目名称 | 计算基础 | 费率 (%) | 金额 (元) | 备注
1 | 031302001001 | 安全文明施工费
1.1 | 1.1 | 安全文明施工基本费
2 | Z03130200801 | 提前竣工增加费
3 | 031302004001 | 二次搬运费
4 | 031302005001 | 冬雨季施工增加费
5 | 03B999 | 其他施工组织措施费
合 计

## 4_表10_2_2-21 其他项目清单与计价汇总表
【表10.2.2-21】
其他项目清单与计价汇总表
工程名称:安装 |  | 标段: | 第1页 共1页
序号 | 项 目 名 称 | 金额(元) | 备注
1 | 暂列金额 | 0.00 | 明细详见表10.2.2-22
1.1 | 标化工地增加费 | 0.00 | 明细详见表10.2.2-22
1.2 | 优质工程增加费 | 0.00 | 明细详见表10.2.2-22
1.3 | 其他暂列金额 | 0.00 | 明细详见表10.2.2-22
2 | 暂估价 | 0.00
2.1 | 材料（设备）暂估价 | - | 明细详见表10.2.2-23
2.2 | 专业工程暂估价 | 0.00 | 明细详见表10.2.2-24
2.3 | 专项技术措施暂估价 | 0.00 | 明细详见表10.2.2-25
3 | 计日工 |  | 明细详见表10.2.2-26
4 | 总承包服务费 |  | 明细详见表10.2.2-27
合 计

## 4_表10_2_2-22 暂列金额明细表
【表10.2.2-22】
暂列金额明细表
工程名称:安装 |  | 标段: |  | 第1页 共1页
序号 | 项 目 名 称 | 计量单位 | 暂定金额(元) | 备注
1 | 标化工地增加费 | 项
2 | 优质工程增加费 | 项
3 | 其他暂列金额 | 项 |  | 估算比例一般不高于5%
3.1 | 其他暂列金额 | 项
合计

## 4_表10_2_2-24 专业工程暂估价表
【表10.2.2-24】
专业工程暂估价表
单位(专业)工程名称:瑞安市桐浦镇浦西村文化中心新建项目-安装 |  | 标段: | 第1页 共1页
序号 | 工 程 名 称 | 工程内容 | 暂估金额(元) | 备注
合计

## 4_表10_2_2-29 主要工日一览表
【表10.2.2-29】
主要工日一览表
工程名称:安装 |  |  | 标段: |  | 第1页 共1页
序号 | 工日名称（类别） | 单位 | 数量 | 单价(元) | 合价（元） | 备注
1 | 二类人工 | 工日

## 4_表10_2_2-31 主要材料和工程设备一览表
【表10.2.2-31】
主要材料和工程设备一览表
工程名称:安装 |  |  |  | 标段: |  | 第1页 共3页
序号 | 名称、规格、型号 | 单位 | 数量 | 单价(元) | 合价（元） | 备注
1 | 热轧薄钢板Q235B综合 | kg
2 | 石棉橡胶板高压δ0.5-8 | kg
3 | 低碳钢焊条J422 φ4.0 | kg
4 | 普通硅酸盐水泥PO 42.5综合 | kg
5 | 黄砂净砂 | t
6 | A型单面方向标志灯(单向)Y-YJD287-1W-H(I型、LED) | 套
7 | A型安全出口标志Y-YJD287-1W-H(II型、LED) | 套
8 | A型应急照明灯具LED 1x5W | 套
9 | A型疏散出口标志Y-YJD287-1W-H(I型、LED) | 套
10 | 中空艺术吊顶灯 200W 灯罩150≤400mm 灯头20个 | 套
11 | 扣板灯300*300 13W | 套
12 | 楼梯间A型应急照明灯具LED 1x10W | 套
13 | 暗装三极开关GP86K31-10 | 只
14 | 暗装单极开关GP86K11-10 | 只
15 | 暗装双极开关GP86K21-10 | 只
16 | 带保护接点暗装插座GP86W223 | 套
17 | 高柜内插座 | 套
18 | 高烘手器插座 | 套
19 | 铜芯塑料绝缘线WDZBN-BYJ2.5 | m
20 | 铜芯塑料绝缘线WDZ-BYJ2.5 | m
21 | 铜芯塑料绝缘线WDZBN-BYJ4 | m
22 | 铜芯塑料绝缘线WDZ-BYJ4 | m
23 | 双绞线缆CAT5e-4PrUTP | m
24 | 双绞线缆CAT6 | m
25 | 电力电缆WDZ-YJE5*6 | m
26 | 电力电缆YJV-4x35+1x16 | m
27 | 电力电缆WDZ-YJE5*16 | m
【表10.2.2-31】
主要材料和工程设备一览表
工程名称:安装 |  |  |  | 标段: |  | 第2页 共3页
序号 | 名称、规格、型号 | 单位 | 数量 | 单价(元) | 合价（元） | 备注
28 | HDMI高清线 | m
29 | 非屏蔽六类跳线，3米 NPL3.695.20205 | 条
30 | 刚性阻燃管 PCDN20 | m
31 | 刚性阻燃管 PCPC25 | m
32 | JDG电线套管(镀锌)DN15 | m
33 | JDG电线套管(镀锌)DN20 | m
34 | JDG电线套管(镀锌)DN25 | m
35 | 86塑料开关盒 | 个
36 | 86塑料接线盒 | 个
37 | 总等电位端子箱 | 个
38 | 钢制槽式桥架200*100 | m
39 | 钢制槽式桥架100*100 | m
40 | 避雷测试点 | 根
41 | 跳线连接器 | 个
42 | 避雷网φ10热镀锌圆钢 | m
43 | 24口POE千兆交换机RG-S2910V2-24GT4SFP-P-L | 台
44 | 无线吸顶AP | 台
45 | 无线控制器 | 台
46 | 半球摄像机,200万像素,含拾音功能，支架安装IPC-L3A2B-IR | 台
47 | 枪式摄像机,200万像素,含拾音功能，支架安装IPC-L2A2B-IR | 台
48 | 视频监控客户端管理软件 | 套
49 | 专业立体声功放 | 台
50 | 24口模块配线架 | 架
51 | 广播前置放大器 | 台
52 | 扩声系统相关设备手持无线话筒 | 台
53 | 扩声系统相关设备无线桌面话筒 | 台
【表10.2.2-31】
主要材料和工程设备一览表
工程名称:安装 |  |  |  | 标段: |  | 第3页 共3页
序号 | 名称、规格、型号 | 单位 | 数量 | 单价(元) | 合价（元） | 备注
54 | 数字反馈抑制器 | 台
55 | 数字音频处理器 | 台
56 | 智能广播主机 AC-1816 | 台
57 | 桌面话筒AC-200 | 台
58 | 纯后级功率放大器 | 台
59 | 调音台AT-8 | 台
60 | 互联网单口信息墙插六类模块+RJ45面板 | 个
61 | 笔记本电脑 | 台
62 | 管理电脑8G*2内存/256G SSD+1T/4G显卡/24" | 台
63 | 操作台 2000*600*650 | 台
64 | 6T硬盘 | 个